## Asset_Inventory
Customer Name | Site | Building | VMA_Code | Asset Code | Asset Type | Customer Description | Number | Element Value | Property Code | Technical Size Unit | Construction Year | Actual Condition | Required Condition | Size Percentage | Priority | Criticality (REMEX)
DPG_Media | Vilvoorde | B001 | DPG_Media-1 | 3.1.33.11 | Manual Sectional Door (Outer) PVC | Sectionaalpoort | 1 | 16 | Oppervlak (m²) | m2 | 2012 | 2 | 2 | 100 | 1 | 0
DPG_Media | Vilvoorde | B001 | DPG_Media-2 | 3.2.33.12 | Automatic Fast Closing Door Single (Inner) General | Snellooppoort | 2 | 16 | Oppervlak (m²) | m2 | 2009 | 1 | 1 | 100 | 1 | 0
DPG_Media | Vilvoorde | B001 | DPG_Media-3 | 3.1.33.11 | Manual Sectional Door (Outer) PVC | Sectionaalpoort | 2 | 16 | Oppervlak (m²) | m2 | 2019 | 1 | 1 | 100 | 1 | 0
DPG_Media | Vilvoorde | B001 | DPG_Media-4 | 3.1.33.11 | Manual Sectional Door (Outer) PVC | Sectionaalpoort | 4 | 16 | Oppervlak (m²) | m2 | 2004 | 2 | 2 | 100 | 1 | 0
DPG_Media | Vilvoorde | B001 | DPG_Media-5 | 3.1.36.10 | Automatic Sliding Door Double (Outer) Aluminium | Schuifdeur elektrisch | 1 | 16 | Oppervlak (m²) | m2 | 2019 | 1 | 1 | 100 | 1 | 0
DPG_Media | Vilvoorde | B001 | DPG_Media-6 | 3.2.32.01 | Automatic Sliding Door Double (Inner) General | Speedgate onthaal | 2 | 4 | Oppervlak (m²) | m2 | 2019 | 1 | 1 | 100 | 1 | 0
DPG_Media | Vilvoorde | B001 | DPG_Media-7 | 5.1.11.90 | HOOG LUCHTVERHITTER (3610) | Luchtverhitters | 11 | 35 | Vermogen (kW) | kW | 1992 | 3 | 3 | 100 | 1 | 0
DPG_Media | Vilvoorde | B001 | DPG_Media-8 | 5.1.21.09 | GASWANDKETEL DOOR VIESSMANN (142) | CV. Ketel 2 | 1 | 588 | Vermogen (kW) | kW | 2024 | 1 | 1 | 100 | 1 | 0
DPG_Media | Vilvoorde | B001 | DPG_Media-9 | 5.1.21.09 | GASWANDKETEL DOOR VIESSMANN (142) | CV. Ketel 1 | 1 | 588 | Vermogen (kW) | kW | 1992 | 4 | 3 | 100 | 1 | 0
DPG_Media | Vilvoorde | B001 | DPG_Media-10 | 5.7.11.00 | RWA (9080) | Rookgasdakdoorvoer | 1 | 4 | Debiet (m³/h) | m2 | 1992 | 1 | 1 | 0 | 0 | 0
DPG_Media | Vilvoorde | B001 | DPG_Media-11 | 5.7.70.10 | STOOMBEVOCHTIGER (6400/6410/6420) | Stoombevochtiger BG11 | 1 | 32 | Debiet (kg/h) | # of devices | 2016 | 1 | 1 | 100 | 1 | 0
DPG_Media | Vilvoorde | B001 | DPG_Media-12 | 5.7.70.10 | STOOMBEVOCHTIGER (6400/6410/6420) | Stoombevochtiger BG13 | 1 | 45 | Debiet (kg/h) | # of devices | 2011 | 2 | 2 | 100 | 1 | 0
DPG_Media | Vilvoorde | B001 | DPG_Media-13 | 5.7.70.10 | STOOMBEVOCHTIGER (6400/6410/6420) | Stoombevochtiger BG14 | 1 | 45 | Debiet (kg/h) | # of devices | 2011 | 2 | 2 | 100 | 1 | 0
DPG_Media | Vilvoorde | B001 | DPG_Media-14 | 5.7.70.10 | STOOMBEVOCHTIGER (6400/6410/6420) | Stoombevochtiger PGB en EGB | 1 | 45 | Debiet (kg/h) | # of devices | 2011 | 2 | 2 | 100 | 1 | 0
DPG_Media | Vilvoorde | B001 | DPG_Media-15 | 5.7.70.10 | STOOMBEVOCHTIGER (6400/6410/6420) | Stoombevochtiger BG6 | 1 | 45 | Debiet (kg/h) | # of devices | 2016 | 1 | 1 | 100 | 1 | 0
DPG_Media | Vilvoorde | B001 | DPG_Media-16 | 5.7.70.10 | STOOMBEVOCHTIGER (6400/6410/6420) | Stoombevochtiger BG4 | 1 | 45 | Debiet (kg/h) | # of devices | 2016 | 1 | 1 | 100 | 1 | 0
DPG_Media | Vilvoorde | B001 | DPG_Media-17 | 5.7.70.10 | STOOMBEVOCHTIGER (6400/6410/6420) | Stoombevochtiger AG5 | 1 | 45 | Debiet (kg/h) | # of devices | 2016 | 1 | 1 | 100 | 1 | 0
DPG_Media | Vilvoorde | B001 | DPG_Media-18 | 5.7.70.10 | STOOMBEVOCHTIGER (6400/6410/6420) | Stoombevochtiger BG10 | 1 | 45 | Debiet (kg/h) | # of devices | 2016 | 1 | 1 | 100 | 1 | 0
DPG_Media | Vilvoorde | B001 | DPG_Media-19 | 5.7.70.10 | STOOMBEVOCHTIGER (6400/6410/6420) | Stoombevochtiger BG9 | 1 | 45 | Debiet (kg/h) | # of devices | 2011 | 1 | 1 | 100 | 1 | 0
DPG_Media | Vilvoorde | B001 | DPG_Media-20 | 5.2.16.10 | WATERPOMP (2505/2600/2610/2620) | Putpompen | 8 | 10000 | Debiet | m3/h | 1992 | 3 | 3 | 100 | 1 | 0
DPG_Media | Vilvoorde | B001 | DPG_Media-21 | 5.2.11.12 | VERTICALE AFVOERBUIZEN (4970) | Afvoerleidingen | 1 | 100 | Lengte (m) | m1 | 1992 | 2 | 2 | 100 | 1 | 0
DPG_Media | Vilvoorde | B001 | DPG_Media-22 | 5.3.50.20 | Automatic Hardness Meter | Watermeter | 1 | 1 | Number | pcs | 1991 | 3 | 3 | 100 | 1 | 0
DPG_Media | Vilvoorde | B001 | DPG_Media-23 | 5.3.50.20 | Automatic Hardness Meter | Watermeter | 1 | 1 | Number | pcs | 1997 | 2 | 2 | 100 | 1 | 0
DPG_Media | Vilvoorde | B001 | DPG_Media-24 | 5.3.50.20 | Automatic Hardness Meter | Watermeter | 1 | 1 | Number | pcs | 1992 | 3 | 3 | 100 | 1 | 0
DPG_Media | Vilvoorde | B001 | DPG_Media-25 | 5.3.50.20 | Automatic Hardness Meter | Watermeter | 1 | 1 | Number | pcs | 1999 | 2 | 2 | 100 | 1 | 0
DPG_Media | Vilvoorde | B001 | DPG_Media-26 | 5.3.50.20 | Automatic Hardness Meter | Watermeter | 1 | 1 | Number | pcs | 1999 | 2 | 2 | 100 | 1 | 0
DPG_Media | Vilvoorde | B001 | DPG_Media-27 | 5.3.50.20 | Automatic Hardness Meter | Watermeter | 1 | 1 | Number | pcs | 2017 | 2 | 2 | 100 | 1 | 0
DPG_Media | Vilvoorde | B001 | DPG_Media-28 | 5.3.50.20 | Automatic Hardness Meter | Watermeter | 1 | 1 | Number | pcs | 1992 | 4 | 3 | 100 | 1 | 0
DPG_Media | Vilvoorde | B001 | DPG_Media-29 | 5.3.20.04 | DYNAM. EXPANSIEVAT (2110) | Expansievat | 1 | 35 | Inhoud (L) | L | 2019 | 1 | 1 | 100 | 1 | 0
DPG_Media | Vilvoorde | B001 | DPG_Media-30 | 5.3.20.04 | DYNAM. EXPANSIEVAT (2110) | Expansievat | 1 | 100 | Inhoud (L) | L | 2019 | 1 | 1 | 100 | 1 | 0
DPG_Media | Vilvoorde | B001 | DPG_Media-31 | 5.3.22.00 | Atmospheric Water Heater | Voorraadboiler gasgestookt | 1 | 253 | Content | L | 2010 | 2 | 2 | 100 | 1 | 0
DPG_Media | Vilvoorde | B001 | DPG_Media-32 | 5.3.21.00 | INDIVID. ELECTR. BOILER (4410) | Boiler elektrisch | 1 | 200 | Content | L | 2010 | 3 | 3 | 100 | 1 | 0
DPG_Media | Vilvoorde | B001 | DPG_Media-33 | 5.3.21.00 | INDIVID. ELECTR. BOILER (4410) | Boilers elektrisch | 1 | 10 | Content | L | 2010 | 3 | 3 | 100 | 1 | 0
DPG_Media | Vilvoorde | B001 | DPG_Media-34 | 5.3.22.10 | Central Heating Water Heater | Voorraadboiler | 1 | 300 | Power | W | 2019 | 1 | 1 | 100 | 1 | 0
DPG_Media | Vilvoorde | B001 | DPG_Media-35 | 5.3.22.10 | Central Heating Water Heater | Voorraadboiler | 1 | 300 | Power | W | 2016 | 1 | 1 | 100 | 1 | 0
DPG_Media | Vilvoorde | B001 | DPG_Media-36 | 5.6.10.85 | BUFFERVAT (2810) | Buffervat | 1 | 200 | Content | L | 2010 | 2 | 2 | 100 | 1 | 0
DPG_Media | Vilvoorde | B001 | DPG_Media-37 | 5.3.52.00 | WATERVERZACHTER DUPLEX (4020/4021/4022) | Waterontharder | 2 | 58 | Volume | L | 2015 | 1 | 1 | 100 | 1 | 0
DPG_Media | Vilvoorde | B001 | DPG_Media-38 | 5.4.21.20 | Pressure Vessel Compressed Air | Persluchtinstallatie buffervat | 1 | 500 | Content | L | 1994 | 2 | 2 | 100 | 1 | 0
DPG_Media | Vilvoorde | B001 | DPG_Media-39 | 5.4.21.01 | LUCHTCOMPRESSOR (8000/8010/8020) | Persluchtinstallatie compressor | 1 | 319 | Volume | L | 1994 | 3 | 3 | 100 | 1 | 0
DPG_Media | Vilvoorde | B001 | DPG_Media-40 | 5.6.32.02 | ATMOS. GASKETEL + SCHOUW (800/805/810/815/820/825/830/835/840) | Ventilo s koelen/verwarmen vloerniveau | 1 | 10 | Vermogen (kW) | kW | 1992 | 5 | 3 | 100 | 1 | 0
DPG_Media | Vilvoorde | B001 | DPG_Media-41 | 5.6.32.02 | ATMOS. GASKETEL + SCHOUW (800/805/810/815/820/825/830/835/840) | Ventilo s koelen/verwarmen Plafond | 1 | 10 | Vermogen (kW) | kW | 2017 | 1 | 1 | 100 | 1 | 0
DPG_Media | Vilvoorde | B001 | DPG_Media-42 | 5.5.12.31 | Heat Pump Air - Water (Internal Unit) 151 -300 kW = 5 ton CO2 eq 50 ton CO2 eq. | Splitunit | 1 | 10 | Vermogen (kW) | kW | 2016 | 1 | 1 | 100 | 1 | 0
DPG_Media | Vilvoorde | B001 | DPG_Media-43 | 5.5.12.31 | Heat Pump Air - Water (Internal Unit) 151 -300 kW = 5 ton CO2 eq 50 ton CO2 eq. | Splitunit | 1 | 10 | Vermogen (kW) | kW | 2015 | 1 | 1 | 100 | 1 | 0
DPG_Media | Vilvoorde | B001 | DPG_Media-44 | 5.5.12.31 | Heat Pump Air - Water (Internal Unit) 151 -300 kW = 5 ton CO2 eq 50 ton CO2 eq. | Splitunit | 1 | 10 | Vermogen (kW) | kW | 2015 | 1 | 1 | 100 | 1 | 0
DPG_Media | Vilvoorde | B001 | DPG_Media-45 | 5.5.12.31 | Heat Pump Air - Water (Internal Unit) 151 -300 kW = 5 ton CO2 eq 50 ton CO2 eq. | Splitunit | 1 | 10 | Vermogen (kW) | kW | 2017 | 3 | 3 | 100 | 1 | 0
DPG_Media | Vilvoorde | B001 | DPG_Media-46 | 5.5.12.31 | Heat Pump Air - Water (Internal Unit) 151 -300 kW = 5 ton CO2 eq 50 ton CO2 eq. | Splitunit | 1 | 10 | Vermogen (kW) | kW | 2016 | 2 | 2 | 100 | 1 | 0
DPG_Media | Vilvoorde | B001 | DPG_Media-47 | 5.5.12.31 | Heat Pump Air - Water (Internal Unit) 151 -300 kW = 5 ton CO2 eq 50 ton CO2 eq. | Splitunit | 1 | 10 | Vermogen (kW) | kW | 2015 | 1 | 1 | 100 | 1 | 0
DPG_Media | Vilvoorde | B001 | DPG_Media-48 | 5.5.12.40 | PG DIRECTE ONTSPAN. + 1 BAT. WATER / ELEK. (6220/6225) | Klimaatkast | 1 | 50 | Vermogen (kW) | m3/h | 2012 | 1 | 1 | 100 | 1 | 0
DPG_Media | Vilvoorde | B001 | DPG_Media-49 | 5.5.12.40 | PG DIRECTE ONTSPAN. + 1 BAT. WATER / ELEK. (6220/6225) | Klimaatkasten | 6 | 50 | Vermogen (kW) | m3/h | 2009 | 3 | 3 | 100 | 1 | 0
DPG_Media | Vilvoorde | B001 | DPG_Media-50 | 5.5.12.40 | PG DIRECTE ONTSPAN. + 1 BAT. WATER / ELEK. (6220/6225) | Direct-expansie-koelaggregaten DX-installaties | 1 | 50 | Vermogen (kW) | m3/h | 2014 | 2 | 2 | 100 | 1 | 0
DPG_Media | Vilvoorde | B001 | DPG_Media-51 | 5.5.12.40 | PG DIRECTE ONTSPAN. + 1 BAT. WATER / ELEK. (6220/6225) | Direct-expansie-koelaggregaten DX-installaties | 1 | 50 | Vermogen (kW) | m3/h | 2014 | 2 | 2 | 100 | 1 | 0
DPG_Media | Vilvoorde | B001 | DPG_Media-52 | 5.5.22.00 | Absorption Cooling Unit | Koelmachine | 2 | 10 | Vermogen (kW) | kW | 2017 | 5 | 3 | 75 | 0 | 0
DPG_Media | Vilvoorde | B001 | DPG_Media-53 | 5.5.22.00 | Absorption Cooling Unit | Koelmachine | 2 | 160 | Vermogen (kW) | kW | 2006 | 4 | 3 | 100 | 1 | 0
DPG_Media | Vilvoorde | B001 | DPG_Media-54 | 5.5.22.00 | Absorption Cooling Unit | Koelmachine | 1 | 160 | Vermogen (kW) | kW | 2006 | 6 | 3 | 100 | 1 | 0
DPG_Media | Vilvoorde | B001 | DPG_Media-55 | 5.5.30.95 | Iced Water Collector | Collector koeling 3 kringen | 1 | 3 | # kranen | L | 2016 | 1 | 1 | 100 | 1 | 0
DPG_Media | Vilvoorde | B001 | DPG_Media-56 | 5.5.30.95 | Iced Water Collector | Collector koeling 5 kringen | 1 | 5 | # kranen | L | 2016 | 1 | 1 | 100 | 1 | 0
DPG_Media | Vilvoorde | B001 | DPG_Media-57 | 5.5.30.95 | Iced Water Collector | Collector koeling 4 kringen | 1 | 4 | # kranen | L | 2016 | 1 | 1 | 100 | 1 | 0
DPG_Media | Vilvoorde | B001 | DPG_Media-58 | 5.5.30.10 | Circulation Pump Cooling | Circulatiepomp koudedistributie | 1 | 4 | Diameter | mm | 2021 | 1 | 1 | 100 | 1 | 0
DPG_Media | Vilvoorde | B001 | DPG_Media-59 | 5.5.30.10 | Circulation Pump Cooling | Circulatiepompen koudedistributie | 1 | 30 | Diameter | mm | 1992 | 5 | 3 | 100 | 1 | 0
DPG_Media | Vilvoorde | B001 | DPG_Media-60 | 5.5.30.10 | Circulation Pump Cooling | Circulatiepompen koudedistributie | 1 | 30 | Diameter | mm | 1992 | 3 | 3 | 100 | 1 | 0
DPG_Media | Vilvoorde | B001 | DPG_Media-61 | 5.5.30.10 | Circulation Pump Cooling | Circulatiepompen koudedistributie | 1 | 30 | Diameter | mm | 2022 | 1 | 1 | 100 | 1 | 0
DPG_Media | Vilvoorde | B001 | DPG_Media-62 | 5.5.30.10 | Circulation Pump Cooling | Circulatiepompen koudedistributie | 1 | 30 | Diameter | mm | 1999 | 3 | 3 | 100 | 1 | 0
DPG_Media | Vilvoorde | B001 | DPG_Media-63 | 5.5.30.10 | Circulation Pump Cooling | Circulatiepompen koudedistributie | 1 | 30 | Diameter | mm | 2022 | 1 | 1 | 100 | 1 | 0
DPG_Media | Vilvoorde | B001 | DPG_Media-64 | 5.5.30.10 | Circulation Pump Cooling | Circulatiepompen koudedistributie | 1 | 30 | Diameter | mm | 2016 | 2 | 2 | 100 | 1 | 0
DPG_Media | Vilvoorde | B001 | DPG_Media-65 | 5.5.30.10 | Circulation Pump Cooling | Circulatiepompen koudedistributie | 1 | 30 | Diameter | mm | 2016 | 2 | 2 | 100 | 1 | 0
DPG_Media | Vilvoorde | B001 | DPG_Media-66 | 5.5.30.10 | Circulation Pump Cooling | Circulatiepompen koudedistributie | 1 | 30 | Diameter | mm | 2020 | 1 | 1 | 100 | 1 | 0
DPG_Media | Vilvoorde | B001 | DPG_Media-67 | 5.5.30.10 | Circulation Pump Cooling | Circulatiepompen koudedistributie | 1 | 30 | Diameter | mm | 2020 | 1 | 1 | 100 | 1 | 0
DPG_Media | Vilvoorde | B001 | DPG_Media-68 | 5.5.30.10 | Circulation Pump Cooling | Circulatiepompen koudedistributie | 3 | 30 | Diameter | mm | 1992 | 3 | 3 | 100 | 1 | 0
DPG_Media | Vilvoorde | B001 | DPG_Media-69 | 5.5.30.10 | Circulation Pump Cooling | Circulatiepompen koudedistributie | 1 | 30 | Diameter | mm | 1992 | 3 | 3 | 100 | 1 | 0
DPG_Media | Vilvoorde | B001 | DPG_Media-70 | 5.5.30.10 | Circulation Pump Cooling | Circulatiepompen koudedistributie | 1 | 30 | Diameter | mm | 1992 | 4 | 3 | 100 | 1 | 0
DPG_Media | Vilvoorde | B001 | DPG_Media-71 | 5.5.30.10 | Circulation Pump Cooling | Circulatiepompen koudedistributie | 2 | 30 | Diameter | mm | 2016 | 2 | 2 | 100 | 1 | 0
DPG_Media | Vilvoorde | B001 | DPG_Media-72 | 5.5.30.10 | Circulation Pump Cooling | Circulatiepompen koudedistributie | 4 | 30 | Diameter | mm | 2016 | 2 | 2 | 100 | 1 | 0
DPG_Media | Vilvoorde | B001 | DPG_Media-73 | 5.5.30.10 | Circulation Pump Cooling | Circulatiepompen koudedistributie | 1 | 30 | Diameter | mm | 1992 | 3 | 3 | 100 | 1 | 0
DPG_Media | Vilvoorde | B001 | DPG_Media-74 | 5.5.30.10 | Circulation Pump Cooling | Circulatiepompen koudedistributie | 1 | 30 | Diameter | mm | 1992 | 3 | 3 | 100 | 1 | 0
DPG_Media | Vilvoorde | B001 | DPG_Media-75 | 5.5.30.10 | Circulation Pump Cooling | Circulatiepompen koudedistributie | 1 | 30 | Diameter | mm | 1992 | 3 | 3 | 100 | 1 | 0
DPG_Media | Vilvoorde | B001 | DPG_Media-76 | 5.5.30.00 | Closed Expansion Vessel Cooling | Expansievaten koudedistributie | 2 | 200 | Inhoud (L) | L | 2021 | 1 | 1 | 100 | 1 | 0
DPG_Media | Vilvoorde | B001 | DPG_Media-77 | 5.5.31.00 | Cooled Ceiling / Cooled Beam | Koelbalken | 6 | 80 | Vermogen (W) | m2 | 2019 | 1 | 1 | 100 | 1 | 0
DPG_Media | Vilvoorde | B001 | DPG_Media-78 | 5.6.10.81 | Central Heating Hot Water Collector | Collector stookplaats | 1 | 4 | # kranen | L | 1992 | 4 | 3 | 100 | 1 | 0
DPG_Media | Vilvoorde | B001 | DPG_Media-79 | 5.6.10.81 | Central Heating Hot Water Collector | Collector stookplaats | 1 | 4 | # kranen | L | 2016 | 1 | 1 | 100 | 1 | 0
DPG_Media | Vilvoorde | B001 | DPG_Media-80 | 5.6.10.81 | Central Heating Hot Water Collector | Collector warmwater | 1 | 4 | # kranen | L | 1992 | 3 | 3 | 100 | 1 | 0
DPG_Media | Vilvoorde | B001 | DPG_Media-81 | 5.6.10.00 | Closed Expansion Vessel Heating | Expansieautomaat cv-installatie | 1 | 1000 | Inhoud (L) | L | 2012 | 2 | 2 | 100 | 1 | 0
DPG_Media | Vilvoorde | B001 | DPG_Media-82 | 5.6.10.10 | Circulation Pump Heating | Circulatiepomp warmtedistributie BG11 | 1 | 30 | Diameter | mm | 2016 | 2 | 2 | 100 | 1 | 0
DPG_Media | Vilvoorde | B001 | DPG_Media-83 | 5.6.10.10 | Circulation Pump Heating | Circulatiepomp warmtedistributie BG13 | 2 | 30 | Diameter | mm | 2010 | 3 | 3 | 100 | 1 | 0
DPG_Media | Vilvoorde | B001 | DPG_Media-84 | 5.6.10.10 | Circulation Pump Heating | Circulatiepomp warmtedistributie BG14 | 1 | 30 | Diameter | mm | 2016 | 2 | 2 | 100 | 1 | 0
DPG_Media | Vilvoorde | B001 | DPG_Media-85 | 5.6.10.10 | Circulation Pump Heating | Circulatiepomp warmtedistributie BG14 | 1 | 30 | Diameter | mm | 2011 | 3 | 3 | 100 | 1 | 0
DPG_Media | Vilvoorde | B001 | DPG_Media-86 | 5.6.10.10 | Circulation Pump Heating | Circulatiepomp warmtedistributie BG3A | 1 | 30 | Diameter | mm | 2014 | 2 | 2 | 100 | 1 | 0
DPG_Media | Vilvoorde | B001 | DPG_Media-87 | 5.6.10.10 | Circulation Pump Heating | Circulatiepomp warmtedistributie BG2A | 1 | 30 | Diameter | mm | 2014 | 2 | 2 | 100 | 1 | 0
DPG_Media | Vilvoorde | B001 | DPG_Media-88 | 5.6.10.10 | Circulation Pump Heating | Circulatiepomp warmtedistributie | 1 | 30 | Diameter | mm | 2011 | 3 | 3 | 100 | 1 | 0
DPG_Media | Vilvoorde | B001 | DPG_Media-89 | 5.6.10.10 | Circulation Pump Heating | Circulatiepomp warmtedistributie | 1 | 30 | Diameter | mm | 1992 | 3 | 3 | 100 | 1 | 0
DPG_Media | Vilvoorde | B001 | DPG_Media-90 | 5.6.10.10 | Circulation Pump Heating | Circulatiepomp warmtedistributie PC:0001 | 1 | 30 | Diameter | mm | 2000 | 3 | 3 | 100 | 1 | 0

## VMA_Codes
VMA_Code | Description | Asset_Code | TSU | Unit_Value
100 | OPENHAARD SCHOUW (100) | 5.1.13.10 | pcs | 1
110 | kachel schouw (110) | 5.1.13.11 | pcs | 1
120 | OLIEKACHEL (120) | 5.1.12.10 | kW | 10
130 | GAZCONVECTOR (130) | 5.1.11.20 | kW | 10
140 | GASWANDKETEL (140) | 5.1.21.06 | kW | 40
141 | GASWANDKETEL met WW (141) | 5.1.21.08 | kW | 40
142 | GASWANDKETEL DOOR VIESSMANN (142) | 5.1.21.09 | kW | 150
143 | GASWANDKETEL GECOND (143) | 5.1.22.05 | kW | 40
144 | OLIEGESTOOKTE WANDKETEL (144) | 5.1.22.10 | kW | 40
145 | OLIEGESTOOKTE CONDENSERENDE WANDKETEL (145) | 5.1.22.11 | kW | 40
150 | GASWATERVERWARMER (150) | 5.3.21.08 | l/min | 5
160 | GASWATERVERWARMER (160) | 5.3.21.09 | l/min | 13
170 | GESLOTEN WANDKETEL < 100 kW (170) | 5.1.21.50 | kW | 85
171 | GESLOTEN WANDKETEL MET WW VOORBEREIDING (171) | 5.1.22.09 | kW | 99
172 | Ontkalken sww wisselaar (172) | 5.1.22.77 | pcs | 1
173 | GESLOTEN WANDKETEL >= 100 kW (173) | 5.1.21.51 | kW | 150
300 | OLIEBRANDER 1 STAP (300) | 5.1.22.16 | kW | 60
301 | OLIEBRANDER 1 STAP DOOR VIESSMANN (301) | 5.1.22.25 | kW | 35
305 | OLIEBRANDER 1 STAP (305) | 5.1.22.16 | kW | 60
310 | OLIEBRANDER 2 STAP. (310) | 5.1.22.15 | kW | 1163
315 | OLIEBRANDER 2 STAP. (315) | 5.1.22.15 | kW | 1163
320 | OLIEBRANDER 2 STAP. (320) | 5.1.22.15 | kW | 1163
325 | OLIEBRANDER 2 STAP. (325) | 5.1.22.15 | kW | 1163
330 | OLIEBRANDER 2 STAP. (330) | 5.1.22.15 | kW | 1163
335 | OLIEBRANDER 2 STAP. (335) | 5.1.22.15 | kW | 1163
340 | OLIEBRANDER 2 STAP. (340) | 5.1.22.15 | kW | 1163
345 | OLIEBRANDER 2 STAP. (345) | 5.1.22.15 | kW | 1163
350 | OLIEBRANDER 2 STAP. (350) | 5.1.22.15 | kW | 1163
355 | OLIEBRANDER 2 STAP. (355) | 5.1.22.15 | kW | 1163
360 | MODUL. OLIEBRANDER (360) | 5.1.22.17 | kW | 2326
365 | MODUL. OLIEBRANDER (365) | 5.1.22.17 | kW | 2326
370 | MODUL. OLIEBRANDER (370) | 5.1.22.17 | kW | 2326
400 | GASBRANDER 1 STAP (400) | 5.1.21.25 | kW | 75
405 | GASBRANDER 2 STAP. (405) | 5.1.21.26 | kW | 1163
410 | GASBRANDER 2 STAP. (410) | 5.1.21.26 | kW | 1163
415 | GASBRANDER 2 STAP. (415) | 5.1.21.26 | kW | 1163
420 | GASBRANDER 2 STAP. (420) | 5.1.21.26 | kW | 1163
425 | GASBRANDER 2 STAP. (425) | 5.1.21.26 | kW | 1163
430 | GASBRANDER 2 STAP. (430) | 5.1.21.26 | kW | 1163
435 | GASBRANDER 2 STAP. (435) | 5.1.21.26 | kW | 1163
440 | GASBRANDER 2 STAP. (440) | 5.1.21.26 | kW | 1163
445 | GASBRANDER 2 STAP. (445) | 5.1.21.26 | kW | 1163
450 | GASBRANDER 2 STAP. (450) | 5.1.21.26 | kW | 1163
455 | MODUL. GASBRANDER (455) | 5.1.22.19 | kW | 2326
460 | MODUL. GASBRANDER (460) | 5.1.22.19 | kW | 2326
465 | MODUL. GASBRANDER (465) | 5.1.22.19 | kW | 2326
500 | GAS-OLIEBRANDER 2 STAP. (500) | 5.1.22.21 | kW | 2326
510 | GAS-OLIEBRANDER 2 STAP. (510) | 5.1.22.21 | kW | 2326
520 | GAS-OLIEBRANDER 2 STAP. (520) | 5.1.22.21 | kW | 2326
530 | MODUL. GAS-OLIEBRANDER (530) | 5.1.22.18 | kW | 2326
540 | MODUL. GAS-OLIEBRANDER (540) | 5.1.22.18 | kW | 2326
550 | MODUL. GAS-OLIEBRANDER (550) | 5.1.22.18 | kW | 2326
600 | OLIEKETEL + SCHOUW (600) | 5.1.22.50 | kW | 1163
601 | OLIEKETEL DOOR VIESSMANN (601) | 5.3.23.10 | kW | 45
605 | OLIEKETEL + SCHOUW (605) | 5.1.22.50 | kW | 1163
610 | OLIEKETEL + SCHOUW (610) | 5.1.22.50 | kW | 1163
615 | OLIEKETEL + SCHOUW (615) | 5.1.22.50 | kW | 1163
620 | OLIEKETEL + SCHOUW (620) | 5.1.22.50 | kW | 1163
625 | OLIEKETEL + SCHOUW (625) | 5.1.22.50 | kW | 1163
630 | OLIEKETEL + SCHOUW (630) | 5.1.22.50 | kW | 1163
635 | OLIEKETEL + SCHOUW (635) | 5.1.22.50 | kW | 1163
640 | OLIEKETEL + SCHOUW (640) | 5.1.22.50 | kW | 1163
645 | OLIEKETEL + SCHOUW (645) | 5.1.22.50 | kW | 1163
650 | OLIEKETEL + SCHOUW (650) | 5.1.22.50 | kW | 1163
655 | OLIEKETEL + SCHOUW (655) | 5.1.22.50 | kW | 1163
660 | CONDENSERENDE OLIEKETEL + SCHOUW (660) | 5.5.12.13 | kW | 1163
661 | CONDENSERENDE OLIEKETEL + SCHOUW DOOR VIESSMANN (661) | 5.1.22.51 | kW | 35
662 | CONDENSERENDE OLIEKETEL + SCHOUW (662) | 5.5.12.13 | kW | 1163
663 | CONDENSERENDE OLIEKETEL + SCHOUW (663) | 5.5.12.13 | kW | 1163
664 | CONDENSERENDE OLIEKETEL + SCHOUW (664) | 5.5.12.13 | kW | 1163
665 | CONDENSERENDE OLIEKETEL + SCHOUW (665) | 5.5.12.13 | kW | 1163
666 | CONDENSERENDE OLIEKETEL + SCHOUW (666) | 5.5.12.13 | kW | 1163
667 | CONDENSERENDE OLIEKETEL + SCHOUW (667) | 5.5.12.13 | kW | 1163
668 | CONDENSERENDE OLIEKETEL + SCHOUW (668) | 5.5.12.13 | kW | 1163
669 | CONDENSERENDE OLIEKETEL + SCHOUW (669) | 5.5.12.13 | kW | 1163
670 | CONDENSERENDE OLIEKETEL + SCHOUW (670) | 5.5.12.13 | kW | 1163
671 | CONDENSERENDE OLIEKETEL + SCHOUW (671) | 5.5.12.13 | kW | 1163
672 | CONDENSERENDE OLIEKETEL + SCHOUW (672) | 5.5.12.13 | kW | 1163
690 | VEGEN VAN KETELBUIZEN PER LOPENDE METER (690) | 5.1.44.02 | m1 | 1
700 | AANGEBLAASDE GASKETEL + SCHOUW (700) | 5.1.21.66 | kW | 480
705 | AANGEBLAASDE GASKETEL + SCHOUW (705) | 5.1.21.66 | kW | 480
710 | AANGEBLAASDE GASKETEL + SCHOUW (710) | 5.1.21.66 | kW | 480
715 | AANGEBLAASDE GASKETEL + SCHOUW (715) | 5.1.21.66 | kW | 480
720 | AANGEBLAASDE GASKETEL + SCHOUW (720) | 5.1.21.66 | kW | 480
725 | AANGEBLAASDE GASKETEL + SCHOUW (725) | 5.1.21.66 | kW | 480
730 | AANGEBLAASDE GASKETEL + SCHOUW (730) | 5.1.21.66 | kW | 480
735 | AANGEBLAASDE GASKETEL + SCHOUW (735) | 5.1.21.66 | kW | 480
740 | AANGEBLAASDE GASKETEL + SCHOUW (740) | 5.1.21.66 | kW | 480
745 | AANGEBLAASDE GASKETEL + SCHOUW (745) | 5.1.21.66 | kW | 480
750 | AANGEBLAASDE GASKETEL + SCHOUW (750) | 5.1.21.66 | kW | 480
755 | AANGEBLAASDE GASKETEL + SCHOUW (755) | 5.1.21.66 | kW | 480
760 | CONDENSERENDE AANGEBLAASDE GASKETEL + SCHOUW (760) | 5.1.22.55 | kW | 1163
761 | CONDENSERENDE AANGEBLAASDE GASKETEL + SCHOUW (761) | 5.1.22.55 | kW | 1163
762 | CONDENSERENDE AANGEBLAASDE GASKETEL + SCHOUW (762) | 5.1.22.55 | kW | 1163
763 | CONDENSERENDE AANGEBLAASDE GASKETEL + SCHOUW (763) | 5.1.22.55 | kW | 1163
764 | CONDENSERENDE AANGEBLAASDE GASKETEL + SCHOUW (764) | 5.1.22.55 | kW | 1163
765 | CONDENSERENDE AANGEBLAASDE GASKETEL + SCHOUW (765) | 5.1.22.55 | kW | 1163
766 | CONDENSERENDE AANGEBLAASDE GASKETEL + SCHOUW (766) | 5.1.22.55 | kW | 1163
767 | CONDENSERENDE AANGEBLAASDE GASKETEL + SCHOUW (767) | 5.1.22.55 | kW | 1163
768 | CONDENSERENDE AANGEBLAASDE GASKETEL + SCHOUW (768) | 5.1.22.55 | kW | 1163
769 | CONDENSERENDE AANGEBLAASDE GASKETEL + SCHOUW (769) | 5.1.22.55 | kW | 1163
770 | CONDENSERENDE AANGEBLAASDE GASKETEL + SCHOUW (770) | 5.1.22.55 | kW | 1163
771 | CONDENSERENDE AANGEBLAASDE GASKETEL + SCHOUW (771) | 5.1.22.55 | kW | 1163
800 | ATMOS. GASKETEL + SCHOUW (800) | 5.6.32.02 | kW | 480
805 | ATMOS. GASKETEL + SCHOUW (805) | 5.6.32.02 | kW | 480
810 | ATMOS. GASKETEL + SCHOUW (810) | 5.6.32.02 | kW | 480
815 | ATMOS. GASKETEL + SCHOUW (815) | 5.6.32.02 | kW | 480
820 | ATMOS. GASKETEL + SCHOUW (820) | 5.6.32.02 | kW | 480
825 | ATMOS. GASKETEL + SCHOUW (825) | 5.6.32.02 | kW | 480
830 | ATMOS. GASKETEL + SCHOUW (830) | 5.6.32.02 | kW | 480
835 | ATMOS. GASKETEL + SCHOUW (835) | 5.6.32.02 | kW | 480
840 | ATMOS. GASKETEL + SCHOUW (840) | 5.6.32.02 | kW | 480
845 | MEC. ATMOS. GASKETEL + SCHOUW (845) | 5.1.21.10 | kW | 480
850 | MEC. ATMOS. GASKETEL + SCHOUW (850) | 5.1.21.10 | kW | 480
855 | MEC. ATMOS. GASKETEL + SCHOUW (855) | 5.1.21.10 | kW | 480
900 | WARMELUCHTGENERAT. + SCHOUW (900) | 5.1.11.10 | kW | 500
910 | WARMELUCHTGENERAT. + SCHOUW (910) | 5.1.11.10 | kW | 500
920 | WARMELUCHTGENERAT. + SCHOUW (920) | 5.1.11.10 | kW | 500
930 | WARMELUCHTGENERAT. + SCHOUW (930) | 5.1.11.10 | kW | 500
940 | WARMELUCHTGENERAT. + SCHOUW (940) | 5.1.11.10 | kW | 500
950 | WARMELUCHTGENERAT. + SCHOUW (950) | 5.1.11.10 | kW | 500
960 | WARMELUCHTGENERAT. + SCHOUW (960) | 5.1.11.10 | kW | 500
970 | WARMELUCHTGENERAT. + SCHOUW (970) | 5.1.11.10 | kW | 500
980 | WARMELUCHTGENERAT. + SCHOUW (980) | 5.1.11.10 | kW | 500
1100 | ATMOS. GASWARMELUCHTGENERAT. + SCHOUW (1100) | 5.1.21.88 | kW | 180
1110 | ATMOS. GASWARMELUCHTGENERAT. + SCHOUW (1110) | 5.1.21.88 | kW | 180
1120 | ATMOS. GASWARMELUCHTGENERAT. + SCHOUW (1120) | 5.1.21.88 | kW | 180
1130 | ATMOS. GASWARMELUCHTGENERAT. + SCHOUW (1130) | 5.1.21.88 | kW | 180
1400 | ATMOS. GASWARMELUCHTGENERAT. + SCHOUW (1400) | 5.1.21.89 | kW | 180
1410 | ATMOS. GASWARMELUCHTGENERAT. + SCHOUW (1410) | 5.1.21.89 | kW | 180
1420 | ATMOS. GASWARMELUCHTGENERAT. + SCHOUW (1420) | 5.1.21.89 | kW | 180
1430 | ATMOS. GASWARMELUCHTGENERAT. + SCHOUW (1430) | 5.1.21.89 | kW | 180
1500 | GAS STRALINGSPANELEN (1500) | 5.6.32.13 | kW | 22
1600 | OLIETANK (1600) | 6.1.11.16 | L | 500
1610 | OLIEMETER (1610) | 5.8.21.11 | pcs | 1
1620 | CONTROLE VAN EEN BOVENGRONDSE TANK (1620) | 5.1.29.10 | L | 200
1630 | CONTROLE VAN EEN ONDERGRONDSE TANK (1630) | 5.1.29.00 | L | 200
1700 | TRANSFERT FUELPOMP (1700) | 5.1.29.20 | pcs | 1
1840 | VEILIGHEIDVENTIEL LD STOOM (1840) | 5.6.20.00 | kW | 1000
1850 | VEILIGHEIDVENTIEL HD STOOM (1850) | 5.6.21.00 | kW | 1000
1890 | VOEDINGSPOMP STOOMKETEL (1890) | 5.5.30.09 | kW | 1000
1900 | WATERBEHANDELING VOOR STOOM (1900) | 5.3.11.02 | kW | 1000
1910 | LD UITRUSTING STOOMKETEL (1910) | 5.1.33.07 | kW | 1000
1930 | STOOMWARMTEWISSELAAR (1930) | 5.1.33.50 | kW | 1000
2000 | KRANEN MET DICHTINGEN (2000) | 7.4.11.16 | pcs | 1
2100 | STAT. EXPANSIEVAT (2100) | 5.3.20.01 | L | 25
2110 | DYNAM. EXPANSIEVAT (2110) | 5.3.20.04 | L | 25
2300 | FILTER VERW. + SAN (2300) | 5.3.11.00 | pcs | 1
2500 | CIRCULATOR (2500) | 5.3.20.00 | mm | 25
2505 | WATERPOMP (2505) | 5.2.16.10 | m3/h | 200
2600 | WATERPOMP (2600) | 5.2.16.10 | m3/h | 200
2610 | WATERPOMP (2610) | 5.2.16.10 | m3/h | 200
2620 | WATERPOMP (2620) | 5.2.16.10 | m3/h | 200
2630 | DIFFERENTIEEL KRAAN (2630) | 7.4.11.26 | pcs | 1
2700 | FOSFAAT INJECTOR (2700) | 6.5.13.80 | pcs | 1
2800 | DISCONNECTIETANK (2800) | 7.6.21.90 | pcs | 1
2810 | BUFFERVAT (2810) | 5.6.10.85 | L | 70
2820 | IJSSTOCKAGE (2820) | 7.3.22.70 | pcs | 1
3000 | RADIATOR (3000) | 5.6.11.00 | kW | 250
3100 | STAT. CONVECTOR (3100) | 5.6.12.01 | pcs | 1
3200 | ELECTR. CONVECTOR (3200) | 5.1.53.01 | kW | 500
3300 | ELECTR. CONVECTOR ACCUMULAT. (3300) | 5.1.53.05 | kW | 5
3400 | GEMAK. VENTILO-CONV. 2 BAT. (3400) | 5.1.53.04 | pcs | 1
3405 | GEMAK. VENTILO-CONV. 1 BAT. (3405) | 5.1.53.03 | pcs | 1
3410 | INGEBOUWD VENTILO-CONV. 2 BAT. (3410) | 5.7.71.40 | pcs | 1
3415 | INGEBOUWD VENTILO-CONV. 1 BAT. (3415) | 5.7.71.41 | pcs | 1
3420 | TOESTEL IN PLAFOND KANALISEERBAAR 2 BATT. (3420) | 5.7.71.97 | m3/h | 25000
3425 | TOESTEL IN PLAFOND KANALISEERBAAR 1 BATT. (3425) | 5.7.71.98 | m3/h | 25000
3450 | VENTILO-CONV. DOOR ONDERAANN. (3450) | 5.7.71.48 | pcs | 1
3500 | EJECTO-CONVECTOR 2 BAT. (3500) | 5.7.71.45 | kW | 5
3505 | EJECTO-CONVECTOR 1 BAT. (3505) | 5.7.71.46 | kW | 5
3550 | EJECTO-CONV. DOOR ONDERAANN. (3550) | 5.7.71.47 | pcs | 1
3560 | LEDIGEN CONDENSFLES (3560) | 5.7.72.00 | pcs | 1
3561 | CONDENSAATPOMP (3561) | 5.2.32.30 | mm | 82
3600 | GEMAK. LUCHTVERHITTER (3600) | 5.7.61.11 | kW | 18
3610 | HOOG LUCHTVERHITTER (3610) | 5.1.11.90 | kW | 40
3620 | WARMELUCHT GORDIJN (3620) | 5.7.61.21 | m3/h | 1500
3700 | LUCHTROOSTER ZONDER FILTER (3700) | 5.7.70.62 | pcs | 1
3710 | LUCHTROOSTER MET FILTER (3710) | 5.7.70.63 | pcs | 1
3750 | LUCHTROOSTER DOOR ONDERAANN. (3750) | 5.7.70.65 | pcs | 1
3800 | ONTSPANNINGDOOS ZONDER BATT. (Luchtregelklep) (3800) | 5.5.12.50 | m3/h | 5000
3810 | ONTSPANNINGDOOS MET BATT. (Luchtregelklep) (3810) | 5.5.12.51 | m3/h | 5000
3820 | ZONE BATTERIJ (3820) | 6.1.11.04 | pcs | 1
3830 | ELECTR. BATTERIJ (3830) | 5.7.71.99 | kW | 2
3835 | ELECTR. BATTERIJ (3835) | 5.7.71.99 | kW | 2
3840 | STAT. KOUD PLAFOND (3840) | 5.7.61.01 | pcs | 1
3850 | DYNAM. KOELBALKEN (3850) | 5.7.71.50 | pcs | 1
4000 | WATERVERZACHTER UURTELLER (4000) | 5.3.52.02 | m3/h | 200
4001 | WATERVERZACHTER UURTELLER (4001) | 5.3.52.02 | m3/h | 200
4002 | WATERVERZACHTER UURTELLER (4002) | 5.3.52.02 | m3/h | 200
4010 | WATERVERZACH. VOLUMETELLER (4010) | 5.3.52.01 | m3/h | 200
4011 | WATERVERZACH. VOLUMETELLER (4011) | 5.3.52.01 | m3/h | 200
4012 | WATERVERZACH. VOLUMETELLER (4012) | 5.3.52.01 | m3/h | 200
4020 | WATERVERZACHTER DUPLEX (4020) | 5.3.52.00 | L | 250
4021 | WATERVERZACHTER DUPLEX (4021) | 5.3.52.00 | L | 250
4022 | WATERVERZACHTER DUPLEX (4022) | 5.3.52.00 | L | 250
4100 | OSMOSEUR (4100) | 5.3.51.20 | pcs | 1
4200 | DOSEERPOMP (4200) | 5.3.50.40 | pcs | 1
4300 | ELECTRISCHE HYDROFOORGROEP (4300) | 5.3.14.99 | pcs | 1
4310 | DIESEL HYDROFOORGROEP (4310) | 5.3.14.11 | pcs | 1
4400 | BOILER (4400) | 5.3.21.99 | L | 650
4405 | ELECTR. BOILER (4405) | 5.3.21.02 | l/min | 350
4410 | INDIVID. ELECTR. BOILER (4410) | 5.3.21.00 | L | 8
4420 | ATMOS. GASBOILER (4420) | 5.1.21.19 | L | 350
4500 | PLATENWARMTEWISSELAAR (SANITAIR) (4500) | 5.6.01.02 | pcs | 1
4510 | BUISWARMTEWISSELAAR (4510) | 5.1.30.00 | kW | 50
4520 | PLATENWARMTEWISSELAAR (VERWARMING) (4520) | 5.1.30.10 | kW | 50
4530 | STOMMWARMTEWISSELAAR (4530) | 5.1.33.51 | kW | 600
4540 | PLATENWARMTEWISSELAAR (KOELING) (4540) | 5.5.30.80 | kW | 50
4600 | HUISHOUDELIJKE DOMPELPOMP (4600) | 5.2.16.11 | pcs | 1
4610 | INDUSTRIELE DOMPELPOMP (4610) | 5.2.16.12 | pcs | 1
4615 | OPVOERPOMP FECALIEN (4615) | 5.2.26.00 | pcs | 1
4620 | WATERZUIVERINGSTATION (LEIDINGEN DOOR Onderaannemer) (4620) | 5.2.32.21 | pcs | 1
4700 | ZWEMBAD (4700) | 9.0.82.05 | m3 | 50
4701 | ZANDFILTER (4701) | 5.3.51.10 | pcs | 1
4800 | SCHELLKRAAN (4800) | 5.4.01.11 | pcs | 1
4801 | THERMOSTATISCHE MENGKRAAN (4801) | 5.6.20.02 | pcs | 1
4802 | MEERVOUDIGE MENGKRAAN (4802) | 5.6.20.05 | pcs | 1
4810 | LAVABO (4810) | 7.4.11.14 | pcs | 1
4820 | URINOIR (4820) | 7.4.11.00 | pcs | 1
4830 | URINOIR AUTOMAT. SPOELING (4830) | 7.4.11.01 | pcs | 1
4840 | WC (4840) | 7.4.11.05 | pcs | 1
4845 | WC MET VERGRUIZER (4845) | 7.4.12.05 | pcs | 1
4850 | UITGIETBAK (4850) | 7.4.11.12 | pcs | 1
4860 | DOUCHE (4860) | 7.4.11.20 | pcs | 1
4861 | GEMEENSCHAPPELIJKE DOUCHE (4861) | 7.4.11.25 | pcs | 1
4862 | VEILIGHEIDSDOUCHE (4862) | 6.5.80.00 | pcs | 1
4870 | LIGBAD (4870) | 7.4.11.21 | pcs | 1
4890 | GOOTSTEEN (4890) | 7.3.11.91 | pcs | 1
4900 | FORFAIT VOOR RIOOLONTSTOPPING (4900) | 9.0.52.90 | pcs | 1
4901 | RIOLLONTSTOPPING (4901) | 5.2.21.10 | mm | 300
4902 | RIOLLONTSTOPPING (4902) | 5.2.21.10 | mm | 300
4903 | RIOLLONTSTOPPING (4903) | 5.2.21.10 | mm | 300
4910 | LEDIGEN SEPTISCHE PUT (4910) | 5.2.21.00 | L | 1000
4911 | FORFAIT VOOR LEDIGEN VAN SEPTISCHE PUT (4911) | 9.0.52.91 | pcs | 1
4912 | KOSTEN VOOR AFVOEREN VAN SEPTISCHE PUT (4912) | 5.2.32.46 | pcs | 1
4920 | LEDIGEN OLIEAFSCHEIDER (4920) | 5.4.21.31 | pcs | 1
4921 | FORFAIT LEDIGEN OLIEAFSCHEIDER (4921) | 9.0.52.92 | pcs | 1
4922 | KOSTEN VOOR AFVOEREN OLIE (4922) | 5.2.32.47 | pcs | 1
4930 | LEDIGEN VETAFSCHEIDER (4930) | 5.2.32.10 | pcs | 1
4931 | FORFAIT LEDIGEN OLIEAFSCHEIDER (4931) | 9.0.52.93 | pcs | 1
4932 | KOSTEN VOOR AFVOEREN VET (4932) | 5.2.32.45 | pcs | 1
4940 | KUISEN VAN WATERKUIP (4940) | 7.3.22.60 | pcs | 1
4950 | STERFPUT (4950) | 9.0.52.99 | m3 | 10
4960 | DAKCREPINE (4960) | 5.2.02.03 | pcs | 1
4970 | VERTICALE AFVOERBUIZEN (4970) | 5.2.11.12 | m1 | 10
5000 | ELECTR. BORD HVAC (5000) | 6.1.51.12 | # of Circuits | 20
5010 | ELECTR. BORD HVAC (5010) | 6.1.51.12 | # of Circuits | 20
5090 | INDIVID. KOELINGSREGELING (5090) | 6.7.14.16 | pcs | 1
5100 | INDIVID. VERWARMINGSREGELING (5100) | 6.7.14.15 | pcs | 1
5110 | GEMOTORIS. KRAAN 3V (5110) | 5.6.10.71 | pcs | 1
5111 | GEMOTORIS. KRAAN 2V (5111) | 5.6.10.70 | pcs | 1
5200 | NOODSTROOMAGGREGAAT (5200) | 6.1.11.10 | kVA | 175
5210 | NOODSTROOMAGGREGAAT (5210) | 6.1.11.10 | kVA | 175
5300 | HS CAB. 3 CELL. + TRANSF. + SCHAK. TIJD. NU (5300) | 6.1.41.46 | pcs | 1
5305 | HS CAB. 3 CELL. + TRANSF. + SCHAK. TIJD. NU (5305) | 6.1.41.47 | pcs | 1
5310 | HS CAB. 3 CELL. + TRANSF. + SCHAK. BUIT. NU (5310) | 6.1.41.48 | pcs | 1
5315 | HS CAB. BIJKOM. CEL TIJD. NU (5315) | 6.1.41.43 | pcs | 1
5320 | HS CAB. BIJKOM. CEL TIJD. NU (5320) | 6.1.41.44 | pcs | 1
5325 | HS CAB. BIJKOM. CEL BUIT. NU (5325) | 6.1.41.45 | pcs | 1
5330 | HS CAB. BIJKOM. TRANSFO TIJD. NU (5330) | 6.1.41.37 | pcs | 1
5335 | HS CAB. BIJKOM. TRANSFO TIJD. NU (5335) | 6.1.41.38 | pcs | 1
5340 | HS CAB. BIJKOM. TRANSFO BUIT. NU (5340) | 6.1.41.39 | pcs | 1
5345 | HS CAB. BIJKOM. SCHAKEL. TIJD. NU (5345) | 6.1.41.40 | pcs | 1
5350 | HS CAB. BIJKOM. SCHAKEL. TIJD. NU (5350) | 6.1.41.41 | pcs | 1
5355 | HS CAB. BIJKOM. SCHAKEL. BUIT. NU (5355) | 6.1.41.42 | pcs | 1
5360 | HS CAB. TEST SCHAKEL. TIJD. NU (5360) | 6.1.41.35 | pcs | 1
5365 | HS CAB. TEST SCHAKEL. BUIT. NU (5365) | 6.1.41.36 | pcs | 1
5370 | ALSB & HOOFDSCHAKEL. TIJD. NU (5370) | 6.1.51.28 | pcs | 1
5375 | ALSB & HOOFDSCHAKEL. TIJD. NU (5375) | 6.1.51.29 | pcs | 1
5380 | ALSB & HOOFDSCHAKEL. BUIT. NU (5380) | 6.1.51.30 | pcs | 1
5390 | THERMOGRAFIE HS & ALSB (5390) | 6.1.41.22 | pcs | 1
5395 | THERMOGRAFIE VERDEELBORD (5395) | 6.1.61.49 | pcs | 1
5400 | STOPCONTACTEN EN SCHAKELAARS (5400) | 6.2.41.00 | pcs | 1
5420 | VERDEELBORD (5420) | 6.1.61.47 | pcs | 1
5440 | NO-BREAK (5440) | 6.1.11.00 | kVA | 50
5450 | BATTERIJEN VOOR NO-BREAK (5450) | 6.1.11.51 | pcs | 1
5500 | NOODVERLICHTING (5500) | 6.3.24.00 | pcs | 1
5501 | NOODVERLICHTING ONDERAANEMERS (5501) | 6.3.24.01 | pcs | 1
5520 | TL 8 (5520) | 6.3.41.00 | pcs | 1
5530 | TL 5 (5530) | 6.3.41.01 | pcs | 1
5540 | GLOEILAMP (5540) | 6.3.41.92 | pcs | 1
5560 | HALOGEEN (5560) | 6.3.41.30 | pcs | 1
5590 | SPOTS (5590) | 6.3.44.15 | pcs | 1
5600 | JODIUMLAMP (5600) | 6.3.41.90 | pcs | 1
5610 | HOGEDRUK NATRIUMLAMP (5610) | 6.3.41.91 | pcs | 1
5650 | BALLAST (5650) | 2.7.11.16 | m2 | 500
5660 | BLIKSEMAFLEIDER (5660) | 6.1.71.03 | pcs | 1
5700 | GASCENTRALE (5700) | 5.1.21.99 | pcs | 1
5701 | Gasdetectie (aardgas CH4) - Dalemans E, F, U.H1, U.H6 (5701) | 6.5.35.06 | pcs | 1
5702 | Gasdetectie (aardgas CH4) - Dalemans OCTOBUS / OCTOPLUS / U.V6 (5702) | 6.5.35.05 | pcs | 1
5720 | CO-CENTRALE (5720) | 5.1.21.98 | pcs | 1
5730 | SPRINKLER (5730) | 6.5.13.35 | pcs | 1
5731 | SPRINKLERKOP (5731) | 6.5.13.21 | pcs | 1
5732 | DIESELPOMP SPRINKLERINSTALLATIE (5732) | 6.5.13.22 | pcs | 1
5733 | ELEKTRISCHE POMP SPRINKLERINSTALLATIE (5733) | 6.5.13.23 | pcs | 1
5734 | JOCKEY POMP SPRINKLERINSTALLATIE (5734) | 6.5.13.24 | pcs | 1
5735 | NETWERK SPRINKLERINSTALLATIE TESTEN VAN DE ALARMEN (5735) | 6.5.13.34 | pcs | 1
5736 | NETWERK SPRINKLERINSTALLATIE (5736) | 6.5.13.26 | m1 | 10
5740 | ARGONBLUSSING (5740) | 6.5.13.10 | pcs | 1
5800 | BRANDCENTRALE NBN S 21-100 (5800) | 6.5.11.01 | # of Zones | 8
5801 | AANTAL BRANDDETECTOREN (5801) | 6.5.11.05 | pcs | 1
5805 | BRANDCENTRALE (5805) | 6.5.11.00 | # of Zones | 8
5810 | KANAALDETECTOR (5810) | 6.5.21.05 | pcs | 1
5820 | MAGNEET VOOR BRANDDEUR (5820) | 6.5.12.90 | pcs | 1
5830 | ROOKKOEPEL (5830) | 5.7.11.10 | pcs | 1
5840 | ALARMCENTRALE (5840) | 6.5.11.19 | pcs | 1
5850 | SIRENE/KLAXON (5850) | 6.5.11.15 | pcs | 1
5860 | DRUKKNOP ALARM/ALERTE (5860) | 6.5.21.03 | pcs | 1
5870 | BRANDHASPEL (5870) | 6.5.13.30 | pcs | 1
5871 | BRANDHASPEL cf. NBN EN 671-3 (5871) | 6.5.13.55 | pcs | 1
5880 | BLUSSER STOOKPLAATS (5880) | 6.5.12.99 | pcs | 1
5890 | DRAAGBARE SCHUIMBLUSSER (5890) | 6.5.13.00 | L | 2
5891 | DRAAGBARE POEDERBLUSSER (5891) | 6.5.13.01 | kg | 5
5892 | DRAAGBARE CO² BLUSSER (5892) | 6.5.13.02 | L | 5
5893 | MOBIELE BLUSSER (5893) | 6.5.13.03 | kg | 1
5900 | INBRAAKCENTRALE (5900) | 6.5.21.00 | pcs | 1
6000 | PG 2 BATT. ZONDER BEVOCHTIGER (6000) | 5.7.71.91 | m3/h | 30000
6010 | PG 2 BATT. ZONDER BEVOCHTIGER (6010) | 5.7.71.91 | m3/h | 30000
6020 | PG 2 BATT. ZONDER BEVOCHTIGER (6020) | 5.7.71.91 | m3/h | 30000
6030 | PG 2 BATT. ZONDER BEVOCHTIGER (6030) | 5.7.71.91 | m3/h | 30000
6080 | PG 3 BATT. ZONDER BEVOCHTIGER (6080) | 5.7.71.90 | m3/h | 30000
6085 | PG 3 BATT. ZONDER BEVOCHTIGER (6085) | 5.7.71.90 | m3/h | 30000
6090 | PG 3 BATT. ZONDER BEVOCHTIGER (6090) | 5.7.71.90 | m3/h | 30000
6095 | PG 3 BATT. ZONDER BEVOCHTIGER (6095) | 5.7.71.90 | m3/h | 30000
6100 | PG 3 BATT. MET BEVOCHTIGER (6100) | 5.7.71.36 | m3/h | 30000
6110 | PG 3 BATT. MET BEVOCHTIGER (6110) | 5.7.71.36 | m3/h | 30000
6120 | PG 3 BATT. MET BEVOCHTIGER (6120) | 5.7.71.36 | m3/h | 30000
6130 | PG 3 BATT. MET BEVOCHTIGER (6130) | 5.7.71.36 | m3/h | 30000
6220 | PG DIRECTE ONTSPAN. + 1 BAT. WATER / ELEK. (6220) | 5.5.12.40 | m3/h | 10000
6225 | PG DIRECTE ONTSPAN. + 1 BAT. WATER / ELEK. (6225) | 5.5.12.40 | m3/h | 10000
6230 | PG 1 VERWARMINGSBATT. + LUCHTFILTER F7 (6230) | 5.7.71.95 | m3/h | 30000
6240 | PG 1 VERWARMINGSBATT. + LUCHTFILTER F7 (6240) | 5.7.71.95 | m3/h | 30000
6250 | PG 1 VERWARMINGSBATT. + LUCHTFILTER F7 (6250) | 5.7.71.95 | m3/h | 30000
6260 | PG 1 VERWARMINGSBATT. + LUCHTFILTER F7 (6260) | 5.7.71.95 | m3/h | 30000
6270 | PG 1 VERWARMINGSBATT. + LUCHTFILTER F7 (6270) | 5.7.71.95 | m3/h | 30000
6280 | PG 1 KOUDE BATTERIJ + LUCHTFILTER F7 (6280) | 5.7.71.96 | m3/h | 75000
6290 | PG 1 KOUDE BATTERIJ + LUCHTFILTER F7 (6290) | 5.7.71.96 | m3/h | 75000
6300 | PG 1 KOUDE BATTERIJ + LUCHTFILTER F7 (6300) | 5.7.71.96 | m3/h | 75000
6310 | PG 1 KOUDE BATTERIJ + LUCHTFILTER F7 (6310) | 5.7.71.96 | m3/h | 75000
6320 | PG 1 KOUDE BATTERIJ + LUCHTFILTER F7 (6320) | 5.7.71.96 | m3/h | 75000
6390 | BEVOCHTIGING MET STOOMINJECTIE (6390) | 5.7.70.89 | pcs | 1
6400 | STOOMBEVOCHTIGER (6400) | 5.7.70.10 | # of devices | 2
6410 | STOOMBEVOCHTIGER (6410) | 5.7.70.10 | # of devices | 2
6420 | STOOMBEVOCHTIGER (6420) | 5.7.70.10 | # of devices | 2
6425 | INOX STOOMBEVOCHTIGER + WEERSTANDEN (6425) | 5.7.70.13 | L | 10
6430 | FREKWENTIEREGELAAR (6430) | 5.8.11.20 | kW | 1000
6440 | UV STERILISATOR (6440) | 5.7.70.40 | pcs | 1
6450 | GEMOTORISEERDE BRANDKLEP (6450) | 5.7.70.90 | pcs | 1
6460 | BRANDKLEP MET ZEKERING (6460) | 5.7.70.99 | pcs | 1
6500 | EG ZONDER MENGING (6500) | 5.7.71.80 | m3/h | 25000
6510 | EG ZONDER MENGING (6510) | 5.7.71.80 | m3/h | 25000
6520 | EG ZONDER MENGING (6520) | 5.7.71.80 | m3/h | 25000
6530 | EG MET MENGING (6530) | 5.7.71.85 | m3/h | 25000
6540 | EG MET MENGING (6540) | 5.7.71.85 | m3/h | 25000
6550 | EG MET MENGING (6550) | 5.7.71.85 | m3/h | 25000
6560 | EG MET MENGING (6560) | 5.7.71.85 | m3/h | 25000
6570 | EG MET MENGING (6570) | 5.7.71.85 | m3/h | 25000
6580 | EG MET MENGING EN LUCHTFILTERS (6580) | 5.7.71.84 | m3/h | 25000
6590 | EG MET MENGING EN LUCHTFILTERS (6590) | 5.7.71.84 | m3/h | 25000
6600 | EG MET MENGING EN LUCHTFILTERS (6600) | 5.7.71.84 | m3/h | 25000
6610 | EG MET MENGING EN LUCHTFILTERS (6610) | 5.7.71.84 | m3/h | 25000
6620 | EG MET MENGING EN WARMTERECUPERATIE (6620) | 5.7.71.83 | m3/h | 25000
6630 | EG MET MENGING EN WARMTERECUPERATIE (6630) | 5.7.71.83 | m3/h | 25000
6640 | EG MET MENGING EN WARMTERECUPERATIE (6640) | 5.7.71.83 | m3/h | 25000
6650 | EG MET MENGING EN WARMTERECUPERATIE (6650) | 5.7.71.83 | m3/h | 25000
6660 | EG MET MENGING, WARMTERECUP. EN FILTERS (6660) | 5.7.71.82 | m3/h | 25000
6670 | EG MET MENGING, WARMTERECUP. EN FILTERS (6670) | 5.7.71.82 | m3/h | 25000
6680 | EG MET MENGING, WARMTERECUP. EN FILTERS (6680) | 5.7.71.82 | m3/h | 25000
6690 | EG MET MENGING, WARMTERECUP. EN FILTERS (6690) | 5.7.71.82 | m3/h | 25000
6700 | ONTROKINGSGROEP (6700) | 5.7.31.01 | m3/h | 50000
6710 | ONTROKINGSGROEP (6710) | 5.7.31.01 | m3/h | 50000
6720 | ONTROKINGSGROEP (6720) | 5.7.31.01 | m3/h | 50000
6900 | DAKEXTRACTOR (6900) | 5.7.31.10 | m3/h | 10000
6910 | DAKEXTRACTOR (6910) | 5.7.31.10 | m3/h | 10000
6920 | AXIAAL EXTRACTOR (6920) | 5.7.21.10 | m3/h | 10000
6930 | AXIAAL EXTRACTOR (6930) | 5.7.21.10 | m3/h | 10000
6940 | KANAAL EXTRACTOR (6940) | 5.7.21.17 | m3/h | 40
6950 | RAAM EXTRACTOR (6950) | 5.7.21.00 | pcs | 1
7000 | CHILLER MET SCROLL COMPRESSOR 1 (7000) | 5.5.21.84 | kW | 35
7010 | CHILLER MET SCROLL COMPRESSOR 2 (7010) | 5.5.21.83 | kW | 65
7020 | CHILLER MET SCROLL COMPRESSOR 3 (7020) | 5.5.21.82 | kW | 100
7030 | CHILLER MET SCROLL COMPRESSOR 4 (7030) | 5.5.21.81 | kW | 155
7035 | CHILLER MET SCROLL COMPRESSOR 6 (7035) | 5.5.21.80 | kW | 200
7040 | CHILLER MET PISTONCOMPRESSOR 1 (7040) | 5.5.21.75 | kW | 55
7050 | CHILLER MET PISTONCOMPRESSOR 2 (7050) | 5.5.21.74 | kW | 175
7060 | CHILLER MET PISTONCOMPRESSOR 3 (7060) | 5.5.21.73 | kW | 350
7070 | CHILLER MET PISTONCOMPRESSOR 4 (7070) | 5.5.21.72 | kW | 500
7080 | CHILLER MET PISTONCOMPRESSOR 5 (7080) | 5.5.21.71 | kW | 750
7090 | CHILLER MET PISTONCOMPRESSOR 6 (7090) | 5.5.21.70 | kW | 1000
7100 | CHILLER MET SCHROEFCOMPRESSOR 1X (7100) | 5.5.21.90 | kW | 350
7110 | CHILLER MET SCHROEFCOMPRESSOR 2X (7110) | 5.5.21.88 | kW | 350
7120 | CHILLER MET SCHROEFCOMPRESSOR 1X (7120) | 5.5.21.91 | kW | 750
7130 | CHILLER MET SCHROEFCOMPRESSOR 2X (7130) | 5.5.21.97 | kW | 750
7140 | CHILLER MET SCHROEFCOMPRESSOR 1X (7140) | 5.5.21.92 | kW | 750
7150 | CHILLER MET SCHROEFCOMPRESSOR 1X (7150) | 5.5.21.93 | kW | 1000
7160 | CHILLER MET SCHROEFCOMPRESSOR 3X (7160) | 5.5.21.87 | kW | 1000
7170 | CHILLER MET SCHROEFCOMPRESSOR 4X (7170) | 5.5.21.86 | kW | 1500
7180 | CHILLER MET CENTRIFUGAAL COMPRESSOR (7180) | 5.5.21.77 | kW | 1250
7200 | OPEN WATERCONDENSOR (7200) | 5.5.21.21 | kW | 600
7210 | OPEN WATERCONDENSOR (7210) | 5.5.21.21 | kW | 600
7220 | OPEN WATERCONDENSOR (7220) | 5.5.21.21 | kW | 600
7230 | OPEN WATERCONDENSOR (7230) | 5.5.21.21 | kW | 600
7240 | GESLOTEN WATERCONDENSOR (7240) | 5.5.21.20 | kW | 500
7250 | GESLOTEN WATERCONDENSOR (7250) | 5.5.21.20 | kW | 500
7260 | GESLOTEN WATERCONDENSOR (7260) | 5.5.21.20 | kW | 500
7270 | GESLOTEN WATERCONDENSOR (7270) | 5.5.21.20 | kW | 500
7280 | LUCHT CONDENSOR/ DRY COOLER (7280) | 5.4.21.13 | kW | 500
7290 | LUCHT CONDENSOR/ DRY COOLER (7290) | 5.4.21.13 | kW | 500
7300 | LUCHT CONDENSOR/ DRY COOLER (7300) | 5.4.21.13 | kW | 500
7310 | LUCHT CONDENSOR/ DRY COOLER (7310) | 5.4.21.13 | kW | 500
7320 | LUCHT CONDENSOR/ DRY COOLER (7320) | 5.4.21.13 | kW | 500
7330 | LUCHT CONDENSOR/ DRY COOLER (7330) | 5.4.21.13 | kW | 500
7340 | LUCHT CONDENSOR/ DRY COOLER (7340) | 5.4.21.13 | kW | 500
7350 | LUCHT CONDENSOR/ DRY COOLER (7350) | 5.4.21.13 | kW | 500
7400 | GESLOTEN KOELTOREN (7400) | 5.5.21.11 | kW | 500
7410 | GESLOTEN KOELTOREN (7410) | 5.5.21.11 | kW | 500
7420 | GESLOTEN KOELTOREN (7420) | 5.5.21.11 | kW | 500
7430 | GESLOTEN KOELTOREN (7430) | 5.5.21.11 | kW | 500
7450 | OPEN KOELTOREN (7450) | 5.5.21.10 | kW | 500
7460 | OPEN KOELTOREN (7460) | 5.5.21.10 | kW | 500
7470 | OPEN KOELTOREN (7470) | 5.5.21.10 | kW | 500
7480 | OPEN KOELTOREN (7480) | 5.5.21.10 | kW | 500
7500 | ROOF-TOP(18-62KW)+VERW.BATT. WATER/ELEK. (7500) | 5.7.70.94 | m3/h | 10000
7510 | ROOF-TOP(65-150KW)+VERW.BATT. WATER/ELEK. (7510) | 5.7.70.92 | m3/h | 15000
7520 | ROOF-TOP(18-62KW)+ INGEB. GASKETEL (7520) | 5.7.70.95 | m3/h | 10000
7530 | ROOF-TOP(65-150KW)+ INGEB. GASKETEL (7530) | 5.7.70.93 | m3/h | 15000
7540 | ROOT-TOP(8-15 KW) OMKEERB.+ELEK. BATT. (7540) | 5.7.70.91 | m3/h | 3500
7600 | KLIMAKAST DIR. ONTSP. ZD COND. ZD BEVOCHT. (7600) | 5.4.21.52 | kW | 60
7610 | KLIMAKAST DIR. ONTSP. ZD COND. ZD BEVOCHT. (7610) | 5.4.21.52 | kW | 60
7620 | KLIMAKAST DIR. ONTSP. ZD COND. ZD BEVOCHT. (7620) | 5.4.21.52 | kW | 60
7630 | KLIMAKAST DIR. ONTSP. ZD COND. ZD BEVOCHT. (7630) | 5.4.21.52 | kW | 60
7650 | KLIMAKAST DIR. ONTSP. ZD COND. MET BEVOCHT. (7650) | 5.4.21.53 | kW | 60
7660 | KLIMAKAST DIR. ONTSP. ZD COND. MET BEVOCHT. (7660) | 5.4.21.53 | kW | 60
7670 | KLIMAKAST DIR. ONTSP. ZD COND. MET BEVOCHT. (7670) | 5.4.21.53 | kW | 60
7680 | KLIMAKAST DIR. ONTSP. ZD COND. MET BEVOCHT. (7680) | 5.4.21.53 | kW | 60
7690 | WINDOW UNIT (7690) | 5.5.11.00 | kW | 5
7700 | SPLIT UNIT GEMAKKELIJK (7700) | 5.5.12.47 | kW | 5
7705 | SPLIT UNIT INGEBOUWD (7705) | 5.5.12.39 | kW | 5
7710 | SPLIT UNIT MET LUCHT KANALEN IN PLAFOND (7710) | 5.5.12.46 | kW | 5
7720 | BUITEN UNIT MULTISPLIT (7720) | 5.5.12.49 | kW | 5
7725 | BINNEN UNIT MULTISPLIT GEMAKKELIJK (7725) | 5.5.12.62 | kW | 10
7730 | BINNEN UNIT MULTISPLIT INGEBOUWD (7730) | 5.5.12.61 | kW | 10
7735 | BIN. UNIT MULTISPL. MET KANALEN IN PLAFOND (7735) | 5.5.12.63 | kW | 10
7740 | BUITEN UNIT VOOR PG MET DIR. ONTSPANNING (7740) | 5.5.12.52 | kW | 10
7750 | VRV BUITEN UNIT (7750) | 5.5.12.37 | kW | 5
7755 | VRV BINNEN UNIT GEMAKKELIJK (7755) | 5.5.12.41 | kW | 5
7760 | VRV BINNEN UNIT INGEBOUWD (7760) | 5.5.12.38 | kW | 5
7765 | VRV BIN. UNIT MET KANALEN IN PLAFOND (7765) | 5.5.12.42 | kW | 5
7770 | KLIMAKAST MET IJSWATER ZONDER BEVOCHT. (7770) | 5.4.21.50 | kW | 60
7780 | KLIMAKAST MET IJSWATER ZONDER BEVOCHT. (7780) | 5.4.21.50 | kW | 60
7790 | KLIMAKAST MET IJSWATER ZONDER BEVOCHT. (7790) | 5.4.21.50 | kW | 60
7795 | KLIMAKAST MET IJSWATER ZONDER BEVOCHT. (7795) | 5.4.21.50 | kW | 60
7800 | KLIMAKAST MET IJSWATER MET BEVOCHT. (7800) | 5.4.21.51 | kW | 60
7810 | KLIMAKAST MET IJSWATER MET BEVOCHT. (7810) | 5.4.21.51 | kW | 60
7820 | KLIMAKAST MET IJSWATER MET BEVOCHT. (7820) | 5.4.21.51 | kW | 60
7825 | KLIMAKAST MET IJSWATER MET BEVOCHT. (7825) | 5.4.21.51 | kW | 60
7830 | MOBIELE AIRCO / ONTVOCHTIGER (7830) | 5.5.12.48 | kW | 5
7840 | INDIVIDUELE WARMTEPOMP OP KRING < 6 KW (7840) | 5.5.13.90 | kW | 5
7845 | SEMIINDUSTR. WARMTEPOMP OP KRING 6<25 KW (7845) | 5.5.12.12 | kW | 15
7850 | INDUSTR. WARMTEPOMP OP KRING 25<50 KW (7850) | 5.5.12.21 | kW | 37
7855 | CENTRALE HUISHOUDELIJKE WARMTEPOMP (7855) | 5.5.13.56 | kW | 5
7900 | POSITIEVE KOELKAMER (7900) | 7.3.12.51 | kW | 10
7905 | NEGATIEVE KOELKAMER (7905) | 7.3.12.57 | kW | 15
7910 | POSITIEVE KOELKAMER (7910) | 7.3.12.52 | kW | 22
7915 | NEGATIEVE KOELKAMER (7915) | 7.3.12.57 | kW | 15
7920 | KEUKEN DAMPKAP (7920) | 7.3.12.00 | pcs | 1
7921 | DAMKAP HORIZONTAAL KANAAL (7921) | 6.5.13.92 | pcs | 1
7922 | DAMKAP VERTICAAL KANAAL (7922) | 6.5.13.91 | pcs | 1
7930 | EXTRACTOR VOOR DAMPKAP (7930) | 5.7.21.90 | m3/h | 10000
7931 | EXTRACTOR VOOR DAMPKAP (7931) | 5.7.21.90 | m3/h | 10000
7932 | EXTRACTOR VOOR DAMPKAP (7932) | 5.7.21.90 | m3/h | 10000
7933 | EXTRACTOR VOOR DAMPKAP (7933) | 5.7.21.90 | m3/h | 10000
7940 | EXTRACTOR VOOR DAMPKAP (7940) | 5.7.21.16 | pcs | 1
7950 | HUISHOUDELIJK KOELKAST (7950) | 7.3.12.31 | pcs | 1
7960 | DIEPVRIES (7960) | 7.3.12.30 | pcs | 1
7970 | IJSMACHINE (7970) | 7.3.22.33 | pcs | 1
7980 | WIJNKOELER (7980) | 7.3.33.01 | pcs | 1
7990 | KEUKEN TOESTELLEN (7990) | 7.3.11.90 | pcs | 1
8000 | LUCHTCOMPRESSOR (8000) | 5.4.21.01 | L | 525
8010 | LUCHTCOMPRESSOR (8010) | 5.4.21.01 | L | 525
8020 | LUCHTCOMPRESSOR (8020) | 5.4.21.01 | L | 525
8100 | LUCHTDROGER EN OLIEAFSCHEIDER (8100) | 5.4.21.12 | L | 300
8110 | LUCHTDROGER EN OLIEAFSCHEIDER (8110) | 5.4.21.12 | L | 300
8610 | MANUELE DEUR MET ELEK BEDIENING (8610) | 3.1.31.40 | m2 | 2
8620 | GEMOTORISEERDE BARREEL (8620) | 9.0.65.11 | pcs | 1
8630 | GEMOTORISEERDE DEUR (8630) | 3.2.31.40 | m2 | 4
8650 | AUTOMATISCHE SCHUIFLUIK (8650) | 5.7.11.15 | pcs | 1
8660 | GEMOTORISEERDE SCHUIFDEUR (8660) | 3.1.32.10 | m2 | 2
8670 | GEMOTORISEERDE DRAAIDEUR (8670) | 3.2.31.10 | m2 | 2
8690 | SIGNALISATIE PARKING (8690) | 6.4.11.12 | pcs | 1
8700 | TOEGANGSCONTROLE (8700) | 6.5.22.00 | pcs | 1
8710 | VIDEOFONIE (8710) | 6.5.22.20 | pcs | 1
8720 | CCTV (8720) | 6.5.21.20 | pcs | 1
8725 | BEWAKINGSCAMERA (8725) | 6.5.21.25 | pcs | 1
8730 | PARLOFONIE (8730) | 6.5.22.10 | pcs | 1
8740 | DEUROPENER (8740) | 6.5.12.41 | pcs | 1
8750 | BADGELEZER (8750) | 6.5.22.01 | pcs | 1
8800 | INTERFONIE (8800) | 6.5.22.11 | pcs | 1
8810 | GELUIDINSTALLATIE (8810) | 6.4.24.07 | pcs | 1
9000 | SCHOONMAAK BEURT TECHNIISCHE LOKALEN (9000) | 5.7.71.57 | pcs | 1
9020 | LEIDINGEN HVAC (9020) | 5.3.20.07 | m1 | 500
9025 | TRACING (9025) | 5.5.30.92 | m1 | 100
9030 | ISOLATIE (9030) | 5.3.01.04 | m1 | 200
9040 | SANITAIRE LEIDINGEN (9040) | 5.3.20.05 | m1 | 500
9050 | KANALEN SCHOONMAKEN OM DE 10 JAREN (9050) | 5.7.70.70 | m1 | 1
9080 | RWA (9080) | 5.7.11.00 | m2 | 1
9090 | LEDIGEN EN REINIGING REGENWATERPUT (9090) | 5.2.12.00 | m1 | 10
9110 | PV installatie (9110) | 6.1.61.21 | W | 15000
9120 | PV panelen (9120) | 6.1.61.20 | W | 300
9410 | BACTERIOLOGISCHE WATERANALYSE (9410) | 9.0.99.15 | pcs | 1
9415 | BACTERIOLOGISCHE WATERANALYSE (9415) | 9.0.99.16 | pcs | 1
9420 | ANALYSE VERWARMINGS- EN KOELINGSWATER (9420) | 9.0.99.21 | pcs | 1
9430 | BACTERIOLOGISCHE LUCHTANALYSE (9430) | 9.0.99.17 | pcs | 1
9500 | ZOUT VOOR WATERVERZACHTER (9500) | 9.0.99.01 | kg | 1
9510 | WATERBEHANDELING (9510) | 5.2.32.20 | pcs | 1
9520 | ABSOLUUT FILTERS (9520) | 5.7.70.48 | pcs | 1
9600 | LIFTEN (9600) | 6.6.11.00 | # of stops | 2
9610 | GOEDERENLIFT (9610) | 6.6.31.01 | # of stops | 2
9620 | NACELLE (9620) | 6.6.14.01 | pcs | 1
9630 | HOOGTEWERKER (9630) | 6.6.14.00 | Allowed mass (kg) | 150
9640 | ROLTRAP (9640) | 6.6.21.00 | m1 | 5
9800 | GBS (9800) | 6.7.24.10 | pcs | 1
9860 | ENERGIEBEHEER (9860) | 6.7.24.90 | pcs | 1
9870 | TELLEROPNAME (9870) | 5.8.21.45 | pcs | 1
9991 | BEHEER TELEBEWAKING 8 KANALEN (9991) | 6.7.24.92 | pcs | 1
9992 | BEHEER TELEBEWAKING 16 KANALEN (9992) | 6.7.24.95 | pcs | 1
9993 | BEHEER TELEBEWAKING 24 KANALEN (9993) | 6.7.24.94 | pcs | 1
9994 | BEHEER TELEBEWAKING 32 KANALEN (9994) | 6.7.24.93 | pcs | 1
9995 | PLAATSEN + BEHEER TELEBEW. 8 KANALEN (9995) | 5.7.71.61 | pcs | 1
9996 | PLAATSEN + BEHEER TELEBEW. 16 KANALEN (9996) | 5.7.71.64 | pcs | 1
9997 | PLAATSEN + BEHEER TELEBEW. 24 KANALEN (9997) | 5.7.71.63 | pcs | 1
9998 | PLAATSEN + BEHEER TELEBEW. 32 KANALEN (9998) | 5.7.71.62 | pcs | 1