## Asset_Inventory
Customer Name | Site | Building | VMA_Code | Asset Code | Asset Type | Customer Description | Quantity | Element Value | Property Code | Technical Size Unit | Construction Year | Actual Condition | Required Condition | Size Percentage | Priority | Criticality (REMEX) | PV_Default | Build.Mult | Subco Prev | Subco Ins
Fondation_KANAL | FONDATION KANAL | B001 | Fondation_KANAL-1 | 5.1.21.56 | Gasketel - vloermodel ( 100 kW) (120/125/130/135/140/145/150/155/160/165) | Chaudière gaz à condensation | 3 | 850 | Power | kW | 2025 | 0 | 9 | 0 | 0 | 0 | No | 1 | 0 | 0
Fondation_KANAL | FONDATION KANAL | B001 | Fondation_KANAL-2 | 5.3.20.01 | Water - expansie - statisch vat (865/1955) | Vase d expansion | 1 | 25 | Volume | L | 2025 | 0 | 9 | 0 | 0 | 0 | No | 1 | 0 | 0
Fondation_KANAL | FONDATION KANAL | B001 | Fondation_KANAL-3 | 5.3.20.15 | Water - drukstapontgasser (900/1990) | Dégazeur | 1 | 1 | Number | pcs | 2025 | 0 | 9 | 0 | 0 | 0 | No | 1 | 0 | 0
Fondation_KANAL | FONDATION KANAL | B001 | Fondation_KANAL-4 | 5.3.20.17 | Water - vuilafscheider (910/2000) | Séparateur déboueur | 1 | 1 | Number | pcs | 2025 | 0 | 9 | 0 | 0 | 0 | No | 1 | 0 | 0
Fondation_KANAL | FONDATION KANAL | B001 | Fondation_KANAL-5 | 5.3.20.12 | Water - collector (885/1975) | DN 80 - Collecteur | 1 | 1 | Number | pcs | 2025 | 0 | 9 | 0 | 0 | 0 | No | 1 | 0 | 0
Fondation_KANAL | FONDATION KANAL | B001 | Fondation_KANAL-6 | 5.3.20.12 | Water - collector (885/1975) | DN 100 - Collecteurs | 1 | 1 | Number | pcs | 2025 | 0 | 9 | 0 | 0 | 0 | No | 1 | 0 | 0
Fondation_KANAL | FONDATION KANAL | B001 | Fondation_KANAL-7 | 5.3.20.12 | Water - collector (885/1975) | DN 150 - Collecteurs | 1 | 1 | Number | pcs | 2025 | 0 | 9 | 0 | 0 | 0 | No | 1 | 0 | 0
Fondation_KANAL | FONDATION KANAL | B001 | Fondation_KANAL-8 | 5.3.20.12 | Water - collector (885/1975) | DN 200 - Collecteurs | 1 | 1 | Number | pcs | 2025 | 0 | 9 | 0 | 0 | 0 | No | 1 | 0 | 0
Fondation_KANAL | FONDATION KANAL | B001 | Fondation_KANAL-9 | 5.3.20.12 | Water - collector (885/1975) | DN 400 - Collecteurs | 1 | 1 | Number | pcs | 2025 | 0 | 9 | 0 | 0 | 0 | No | 1 | 0 | 0
Fondation_KANAL | FONDATION KANAL | B001 | Fondation_KANAL-10 | 5.3.52.09 | Patroonfilter (3660) | Filtre à tamis | 4 | 1 | Number | pcs | 2025 | 0 | 9 | 0 | 0 | 0 | No | 1 | 0 | 0
Fondation_KANAL | FONDATION KANAL | B001 | Fondation_KANAL-11 | 5.3.52.09 | Patroonfilter (3660) | Filtre PEHD | 3 | 1 | Number | pcs | 2025 | 0 | 9 | 0 | 0 | 0 | No | 1 | 0 | 0
Fondation_KANAL | FONDATION KANAL | B001 | Fondation_KANAL-12 | 5.3.20.30 | Water - circulator (965/2055) | Circulateurs pour eau de chauffage | 26 | 100 | Flow rate | m3/h | 2025 | 0 | 9 | 0 | 0 | 0 | No | 1 | 0 | 0
Fondation_KANAL | FONDATION KANAL | B001 | Fondation_KANAL-13 | 5.5.30.80 | Platenwisselaar (695) | Echangeur de chaleur pour eau de chauffage | 1 | 50 | Power | kW | 2025 | 0 | 9 | 0 | 0 | 0 | No | 1 | 0 | 0
Fondation_KANAL | FONDATION KANAL | B001 | Fondation_KANAL-14 | 5.5.30.96 | Koelmachine (ijswater) - watergekoeld (1710/1715/1720/1725/1730/1735/1740/1745/1750/1755) | Groupe frigorifique à condensation par eau | 2 | 1700 | Power | kW | 2025 | 0 | 9 | 0 | 0 | 0 | No | 1 | 0 | 0
Fondation_KANAL | FONDATION KANAL | B001 | Fondation_KANAL-15 | 5.5.21.11 | Koeltoren - gesloten (1885/1890/1895/1900) | Tour de refroidissement ouverte | 2 | 3000 | Power | kW | 2025 | 0 | 9 | 0 | 0 | 0 | No | 1 | 0 | 0
Fondation_KANAL | FONDATION KANAL | B001 | Fondation_KANAL-16 | 5.5.30.86 | Koelmachine (ijswater) - luchtgekoeld (1655/1660/1665/1670/1675/1680/1685/1690/1695/1700) | Chiller à condensation par eau | 1 | 240 | Power | kW | 2025 | 0 | 9 | 0 | 0 | 0 | No | 1 | 0 | 0
Fondation_KANAL | FONDATION KANAL | B001 | Fondation_KANAL-17 | 5.3.20.13 | Water - buffervat zonder warmtewisselaar (890/1980) | Bac à glace | 1 | 750 | Volume | L | 2025 | 0 | 9 | 0 | 0 | 0 | No | 1 | 0 | 0
Fondation_KANAL | FONDATION KANAL | B001 | Fondation_KANAL-18 | 5.3.20.31 | Water - pomp (inline - monobloc) (970/975/980/985/990/2060/2065/2070/2075/2080) | Analyseur | 1 | 100 | Flow rate | m3/h | 2025 | 0 | 9 | 0 | 0 | 0 | No | 1 | 0 | 0
Fondation_KANAL | FONDATION KANAL | B001 | Fondation_KANAL-19 | 5.3.20.01 | Water - expansie - statisch vat (865/1955) | Vase d expansion | 1 | 25 | Volume | L | 2025 | 0 | 9 | 0 | 0 | 0 | No | 1 | 0 | 0
Fondation_KANAL | FONDATION KANAL | B001 | Fondation_KANAL-20 | 5.3.20.15 | Water - drukstapontgasser (900/1990) | Dégazeur | 1 | 1 | Number | pcs | 2025 | 0 | 9 | 0 | 0 | 0 | No | 1 | 0 | 0
Fondation_KANAL | FONDATION KANAL | B001 | Fondation_KANAL-21 | 5.3.20.13 | Water - buffervat zonder warmtewisselaar (890/1980) | Ballon tampon | 1 | 5000 | Volume | L | 2025 | 0 | 9 | 0 | 0 | 0 | No | 1 | 0 | 0
Fondation_KANAL | FONDATION KANAL | B001 | Fondation_KANAL-22 | 5.3.20.01 | Water - expansie - statisch vat (865/1955) | Vase d expansion | 1 | 25 | Volume | L | 2025 | 0 | 9 | 0 | 0 | 0 | No | 1 | 0 | 0
Fondation_KANAL | FONDATION KANAL | B001 | Fondation_KANAL-23 | 5.3.20.18 | Water - evenwichtsfles (915/2005) | Bouteille de répartition et d injection eau glacée bac à glace | 1 | 1 | Number | pcs | 2025 | 0 | 9 | 0 | 0 | 0 | No | 1 | 0 | 0
Fondation_KANAL | FONDATION KANAL | B001 | Fondation_KANAL-24 | 5.3.20.18 | Water - evenwichtsfles (915/2005) | Bouteille d injection chauffage pompe à chaleur | 1 | 1 | Number | pcs | 2025 | 0 | 9 | 0 | 0 | 0 | No | 1 | 0 | 0
Fondation_KANAL | FONDATION KANAL | B001 | Fondation_KANAL-25 | 5.3.20.30 | Water - circulator (965/2055) | Circulateurs pour eau glacée | 76 | 100 | Flow rate | m3/h | 2025 | 0 | 9 | 0 | 0 | 0 | No | 1 | 0 | 0
Fondation_KANAL | FONDATION KANAL | B001 | Fondation_KANAL-26 | 5.3.23.00 | Warm water - platenwisselaar (3385) | Echangeur de chaleur pour eau glacée | 1 | 15 | Power | kW | 2025 | 0 | 9 | 0 | 0 | 0 | No | 1 | 0 | 0
Fondation_KANAL | FONDATION KANAL | B001 | Fondation_KANAL-27 | 5.3.23.00 | Warm water - platenwisselaar (3385) | Echangeur de chaleur pour eau glacée (bac à glace) | 1 | 15 | Power | kW | 2025 | 0 | 9 | 0 | 0 | 0 | No | 1 | 0 | 0
Fondation_KANAL | FONDATION KANAL | B001 | Fondation_KANAL-28 | 5.3.20.12 | Water - collector (885/1975) | DN 150 - Collecteurs | 1 | 1 | Number | pcs | 2025 | 0 | 9 | 0 | 0 | 0 | No | 1 | 0 | 0
Fondation_KANAL | FONDATION KANAL | B001 | Fondation_KANAL-29 | 5.3.20.12 | Water - collector (885/1975) | DN 200 - Collecteurs | 1 | 1 | Number | pcs | 2025 | 0 | 9 | 0 | 0 | 0 | No | 1 | 0 | 0
Fondation_KANAL | FONDATION KANAL | B001 | Fondation_KANAL-30 | 5.3.20.12 | Water - collector (885/1975) | DN 300 - Collecteurs | 1 | 1 | Number | pcs | 2025 | 0 | 9 | 0 | 0 | 0 | No | 1 | 0 | 0
Fondation_KANAL | FONDATION KANAL | B001 | Fondation_KANAL-31 | 5.3.20.12 | Water - collector (885/1975) | DN 400 - Collecteurs | 1 | 1 | Number | pcs | 2025 | 0 | 9 | 0 | 0 | 0 | No | 1 | 0 | 0
Fondation_KANAL | FONDATION KANAL | B001 | Fondation_KANAL-32 | 5.3.20.12 | Water - collector (885/1975) | DN 400 - Collecteurs | 1 | 1 | Number | pcs | 2025 | 0 | 9 | 0 | 0 | 0 | No | 1 | 0 | 0
Fondation_KANAL | FONDATION KANAL | B001 | Fondation_KANAL-33 | 5.5.12.66 | VRV/VRF - buitenunit (1605) | VRV | 1 | 25 | Power | kW | 2025 | 0 | 9 | 0 | 0 | 0 | No | 1 | 0 | 0
Fondation_KANAL | FONDATION KANAL | B001 | Fondation_KANAL-34 | 7.3.12.51 | Koelcel (1915) | Chambre froide négatifs | 1 | 10 | Power | kW | 2025 | 0 | 9 | 0 | 0 | 0 | No | 1 | 0 | 0
Fondation_KANAL | FONDATION KANAL | B001 | Fondation_KANAL-35 | 7.3.12.53 | Koelcel - binnenunit (verdamper) (1925) | Evaporateur | 1 | 3.3 | Power | kW | 2025 | 0 | 9 | 0 | 0 | 0 | No | 1 | 0 | 0
Fondation_KANAL | FONDATION KANAL | B001 | Fondation_KANAL-36 | 5.2.02.01 | Ontluchtingskappen | Déshydrateur/Réfrigération | 1 | 1 | Number | pcs | 2025 | 0 | 9 | 0 | 0 | 0 | No | 1 | 0 | 0
Fondation_KANAL | FONDATION KANAL | B001 | Fondation_KANAL-37 | 7.3.12.51 | Koelcel (1915) | Chambre froide | 1 | 10 | Power | kW | 2025 | 0 | 9 | 0 | 0 | 0 | No | 1 | 0 | 0
Fondation_KANAL | FONDATION KANAL | B001 | Fondation_KANAL-38 | 7.3.12.53 | Koelcel - binnenunit (verdamper) (1925) | Evaporateur | 1 | 3.3 | Power | kW | 2025 | 0 | 9 | 0 | 0 | 0 | No | 1 | 0 | 0
Fondation_KANAL | FONDATION KANAL | B001 | Fondation_KANAL-39 | 5.2.02.01 | Ontluchtingskappen | Déshydrateur/climatisation | 1 | 1 | Number | pcs | 2025 | 0 | 9 | 0 | 0 | 0 | No | 1 | 0 | 0
Fondation_KANAL | FONDATION KANAL | B001 | Fondation_KANAL-40 | 5.6.11.00 | Radiator (2200) | Radiateur | 20 | 250 | Power | W | 2025 | 0 | 9 | 0 | 0 | 0 | No | 1 | 0 | 0
Fondation_KANAL | FONDATION KANAL | B001 | Fondation_KANAL-41 | 5.6.11.00 | Radiator (2200) | Radiateur | 19 | 250 | Power | W | 2025 | 0 | 9 | 0 | 0 | 0 | No | 1 | 0 | 0
Fondation_KANAL | FONDATION KANAL | B001 | Fondation_KANAL-42 | 5.6.11.00 | Radiator (2200) | Radiateur | 48 | 250 | Power | W | 2025 | 0 | 9 | 0 | 0 | 0 | No | 1 | 0 | 0
Fondation_KANAL | FONDATION KANAL | B001 | Fondation_KANAL-43 | 5.6.11.00 | Radiator (2200) | Radiateur | 2 | 250 | Power | W | 2025 | 0 | 9 | 0 | 0 | 0 | No | 1 | 0 | 0
Fondation_KANAL | FONDATION KANAL | B001 | Fondation_KANAL-44 | 5.6.11.00 | Radiator (2200) | Radiateur | 24 | 250 | Power | W | 2025 | 0 | 9 | 0 | 0 | 0 | No | 1 | 0 | 0
Fondation_KANAL | FONDATION KANAL | B001 | Fondation_KANAL-45 | 5.7.61.01 | Klimaatplafond (2245) | Plancher rayonnant | 1 | 1 | Number | pcs | 2025 | 0 | 9 | 0 | 0 | 0 | No | 1 | 0 | 0
Fondation_KANAL | FONDATION KANAL | B001 | Fondation_KANAL-46 | 5.7.61.01 | Klimaatplafond (2245) | Plancher rayonnant | 1 | 1 | Number | pcs | 2025 | 0 | 9 | 0 | 0 | 0 | No | 1 | 0 | 0
Fondation_KANAL | FONDATION KANAL | B001 | Fondation_KANAL-47 | 5.7.71.40 | Ventiloconvector wandmodel (2210) | Ventilo-convecteurs mural | 12 | 1 | Number | pcs | 2025 | 0 | 9 | 0 | 0 | 0 | No | 1 | 0 | 0
Fondation_KANAL | FONDATION KANAL | B001 | Fondation_KANAL-48 | 5.7.71.43 | Ventiloconvector In plafond kanaliseerbaar (2225) | Ventilo-convecteurs plafonnier | 15 | 1 | Number | pcs | 2025 | 0 | 9 | 0 | 0 | 0 | No | 1 | 0 | 0
Fondation_KANAL | FONDATION KANAL | B001 | Fondation_KANAL-49 | 5.7.71.42 | Ventiloconvector cassettemodel (2220) | Ventilo-convecteurs type cassette plafonnière | 20 | 1 | Number | pcs | 2025 | 0 | 9 | 0 | 0 | 0 | No | 1 | 0 | 0
Fondation_KANAL | FONDATION KANAL | B001 | Fondation_KANAL-50 | 5.7.71.40 | Ventiloconvector wandmodel (2210) | Ventilo-convecteurs carrossé mural | 8 | 1 | Number | pcs | 2025 | 0 | 9 | 0 | 0 | 0 | No | 1 | 0 | 0
Fondation_KANAL | FONDATION KANAL | B001 | Fondation_KANAL-51 | 5.7.71.43 | Ventiloconvector In plafond kanaliseerbaar (2225) | Ventilo-convecteurs carrossé plafonnier | 103 | 1 | Number | pcs | 2025 | 0 | 9 | 0 | 0 | 0 | No | 1 | 0 | 0
Fondation_KANAL | FONDATION KANAL | B001 | Fondation_KANAL-52 | 5.4.21.52 | Klimaatkast met directe expansie (1515/1520/1525/1530) | Armoires de climatisation | 1 | 16 | Power | kW | 2025 | 0 | 9 | 0 | 0 | 0 | No | 1 | 0 | 0
Fondation_KANAL | FONDATION KANAL | B001 | Fondation_KANAL-53 | 5.4.21.52 | Klimaatkast met directe expansie (1515/1520/1525/1530) | Armoires de climatisation | 1 | 5.8 | Power | kW | 2025 | 0 | 9 | 0 | 0 | 0 | No | 1 | 0 | 0
Fondation_KANAL | FONDATION KANAL | B001 | Fondation_KANAL-54 | 5.4.21.52 | Klimaatkast met directe expansie (1515/1520/1525/1530) | Armoires de climatisation | 1 | 2 | Power | kW | 2025 | 0 | 9 | 0 | 0 | 0 | No | 1 | 0 | 0
Fondation_KANAL | FONDATION KANAL | B001 | Fondation_KANAL-55 | 5.4.21.52 | Klimaatkast met directe expansie (1515/1520/1525/1530) | Armoires de climatisation | 1 | 28 | Power | kW | 2025 | 0 | 9 | 0 | 0 | 0 | No | 1 | 0 | 0
Fondation_KANAL | FONDATION KANAL | B001 | Fondation_KANAL-56 | 5.7.70.62 | Luchtroosters (2275) | Bouches de pulsion et reprise - Type ventouse ou diffuseurs circulaires | 813 | 1 | Number | pcs | 2025 | 0 | 9 | 0 | 0 | 0 | No | 1 | 0 | 0
Fondation_KANAL | FONDATION KANAL | B001 | Fondation_KANAL-57 | 5.7.70.08 | Buitenrooster (Component) (2865) | Grilles de désenfumage | 23 | 25000 | Flow rate | m3/h | 2025 | 0 | 9 | 0 | 0 | 0 | No | 1 | 0 | 0
Fondation_KANAL | FONDATION KANAL | B001 | Fondation_KANAL-58 | 5.7.70.08 | Buitenrooster (Component) (2865) | Grilles de transfert - Standard ou RF | 115 | 25000 | Flow rate | m3/h | 2025 | 0 | 9 | 0 | 0 | 0 | No | 1 | 0 | 0
Fondation_KANAL | FONDATION KANAL | B001 | Fondation_KANAL-59 | 5.7.70.08 | Buitenrooster (Component) (2865) | Grilles de ventilation haute et basse | 3 | 25000 | Flow rate | m3/h | 2025 | 0 | 9 | 0 | 0 | 0 | No | 1 | 0 | 0
Fondation_KANAL | FONDATION KANAL | B001 | Fondation_KANAL-60 | 5.7.70.08 | Buitenrooster (Component) (2865) | Grilles de prise et rejets d air vers extérieur | 45 | 25000 | Flow rate | m3/h | 2025 | 0 | 9 | 0 | 0 | 0 | No | 1 | 0 | 0
Fondation_KANAL | FONDATION KANAL | B001 | Fondation_KANAL-61 | 5.7.11.08 | Natuurlijke verluchter - dakuitvoering (3025) | Aérothermes gaz à condensation et cheminées | 15 | 1 | Number | pcs | 2025 | 0 | 9 | 0 | 0 | 0 | No | 1 | 0 | 0
Fondation_KANAL | FONDATION KANAL | B001 | Fondation_KANAL-62 | 5.3.52.00 | Waterverzachter duplex (3605) | Déstratificateurs | 33 | 20 | Flow rate | m3/h | 2025 | 0 | 9 | 0 | 0 | 0 | No | 1 | 0 | 0
Fondation_KANAL | FONDATION KANAL | B001 | Fondation_KANAL-63 | 5.7.71.81 | EG zonder menging (2665/2670/2675) | GE-M9 - Loge_1-IT | 1 | 130 | Flow rate | m3/h | 2025 | 0 | 9 | 0 | 0 | 0 | No | 1 | 0 | 0
Fondation_KANAL | FONDATION KANAL | B001 | Fondation_KANAL-64 | 5.7.71.81 | EG zonder menging (2665/2670/2675) | GE-M10 - WC Bar | 1 | 550 | Flow rate | m3/h | 2025 | 0 | 9 | 0 | 0 | 0 | No | 1 | 0 | 0
Fondation_KANAL | FONDATION KANAL | B001 | Fondation_KANAL-65 | 5.7.71.81 | EG zonder menging (2665/2670/2675) | GE-M11 - Déchets Bar | 1 | 285 | Flow rate | m3/h | 2025 | 0 | 9 | 0 | 0 | 0 | No | 1 | 0 | 0
Fondation_KANAL | FONDATION KANAL | B001 | Fondation_KANAL-66 | 5.7.71.81 | EG zonder menging (2665/2670/2675) | GE-C1 - Stockage R+0 | 1 | 200 | Flow rate | m3/h | 2025 | 0 | 9 | 0 | 0 | 0 | No | 1 | 0 | 0
Fondation_KANAL | FONDATION KANAL | B001 | Fondation_KANAL-67 | 5.7.71.81 | EG zonder menging (2665/2670/2675) | GE-C4 - Déchets R+0 | 1 | 1050 | Flow rate | m3/h | 2025 | 0 | 9 | 0 | 0 | 0 | No | 1 | 0 | 0
Fondation_KANAL | FONDATION KANAL | B001 | Fondation_KANAL-68 | 5.7.71.81 | EG zonder menging (2665/2670/2675) | GE-C5 - WC-Stock R+1 | 1 | 230 | Flow rate | m3/h | 2025 | 0 | 9 | 0 | 0 | 0 | No | 1 | 0 | 0
Fondation_KANAL | FONDATION KANAL | B001 | Fondation_KANAL-69 | 5.7.71.81 | EG zonder menging (2665/2670/2675) | GE-R3 - Kitchenettes bureaux (EF/R/RL/04) | 1 | 200 | Flow rate | m3/h | 2025 | 0 | 9 | 0 | 0 | 0 | No | 1 | 0 | 0
Fondation_KANAL | FONDATION KANAL | B001 | Fondation_KANAL-70 | 5.7.71.81 | EG zonder menging (2665/2670/2675) | GE-R4 - Extracteur hygiénique CO parking (EF/R/RL/03) | 1 | 6000 | Flow rate | m3/h | 2025 | 0 | 9 | 0 | 0 | 0 | No | 1 | 0 | 0
Fondation_KANAL | FONDATION KANAL | B001 | Fondation_KANAL-71 | 5.7.71.81 | EG zonder menging (2665/2670/2675) | GE-R5 - Quais de livraison R0 (EF/R/00/01) | 1 | 980 | Flow rate | m3/h | 2025 | 0 | 9 | 0 | 0 | 0 | No | 1 | 0 | 0
Fondation_KANAL | FONDATION KANAL | B001 | Fondation_KANAL-72 | 5.7.71.81 | EG zonder menging (2665/2670/2675) | GE-R6 - Local haute tension HT (SF/R/00/01) | 1 | 13000 | Flow rate | m3/h | 2025 | 0 | 9 | 0 | 0 | 0 | No | 1 | 0 | 0
Fondation_KANAL | FONDATION KANAL | B001 | Fondation_KANAL-73 | 5.7.71.81 | EG zonder menging (2665/2670/2675) | GE-R7 - Poubelles R0 (EF/R/00/02) | 1 | 700 | Flow rate | m3/h | 2025 | 0 | 9 | 0 | 0 | 0 | No | 1 | 0 | 0
Fondation_KANAL | FONDATION KANAL | B001 | Fondation_KANAL-74 | 5.7.71.81 | EG zonder menging (2665/2670/2675) | GE-C2 | 1 | 500 | Flow rate | m3/h | 2025 | 0 | 9 | 0 | 0 | 0 | No | 1 | 0 | 0
Fondation_KANAL | FONDATION KANAL | B001 | Fondation_KANAL-75 | 5.7.71.81 | EG zonder menging (2665/2670/2675) | GE-R8 - Charge batterie | 1 | 500 | Flow rate | m3/h | 2025 | 0 | 9 | 0 | 0 | 0 | No | 1 | 0 | 0
Fondation_KANAL | FONDATION KANAL | B001 | Fondation_KANAL-76 | 5.7.71.81 | EG zonder menging (2665/2670/2675) | Ventilateurs hélicocentrifuge in-line tubulaires d extraction antiacides | 1 | 240 | Flow rate | m3/h | 2025 | 0 | 9 | 0 | 0 | 0 | No | 1 | 0 | 0
Fondation_KANAL | FONDATION KANAL | B001 | Fondation_KANAL-77 | 5.7.71.81 | EG zonder menging (2665/2670/2675) | GE-M5 | 1 | 4700 | Flow rate | m3/h | 2025 | 0 | 9 | 0 | 0 | 0 | No | 1 | 0 | 0
Fondation_KANAL | FONDATION KANAL | B001 | Fondation_KANAL-78 | 5.7.71.81 | EG zonder menging (2665/2670/2675) | GE-M6 | 1 | 5350 | Flow rate | m3/h | 2025 | 0 | 9 | 0 | 0 | 0 | No | 1 | 0 | 0
Fondation_KANAL | FONDATION KANAL | B001 | Fondation_KANAL-79 | 5.7.71.81 | EG zonder menging (2665/2670/2675) | GE-M8 - WC | 1 | 650 | Flow rate | m3/h | 2025 | 0 | 9 | 0 | 0 | 0 | No | 1 | 0 | 0
Fondation_KANAL | FONDATION KANAL | B001 | Fondation_KANAL-80 | 5.7.71.81 | EG zonder menging (2665/2670/2675) | GE-C3 - WC stockage axe 10 | 1 | 465 | Flow rate | m3/h | 2025 | 0 | 9 | 0 | 0 | 0 | No | 1 | 0 | 0
Fondation_KANAL | FONDATION KANAL | B001 | Fondation_KANAL-81 | 5.7.71.81 | EG zonder menging (2665/2670/2675) | GE-R2 - Sanitaires droite | 1 | 900 | Flow rate | m3/h | 2025 | 0 | 9 | 0 | 0 | 0 | No | 1 | 0 | 0
Fondation_KANAL | FONDATION KANAL | B001 | Fondation_KANAL-82 | 5.7.71.81 | EG zonder menging (2665/2670/2675) | GE-S5 - Partie haute du Showroom | 1 | 25000 | Flow rate | m3/h | 2025 | 0 | 9 | 0 | 0 | 0 | No | 1 | 0 | 0
Fondation_KANAL | FONDATION KANAL | B001 | Fondation_KANAL-83 | 5.7.71.81 | EG zonder menging (2665/2670/2675) | GE-A1 - Sanitaires | 1 | 10000 | Flow rate | m3/h | 2025 | 0 | 9 | 0 | 0 | 0 | No | 1 | 0 | 0
Fondation_KANAL | FONDATION KANAL | B001 | Fondation_KANAL-84 | 5.7.71.81 | EG zonder menging (2665/2670/2675) | Groupe de recirculation GP-C2 & GP-C | 1 | 10000 | Flow rate | m3/h | 2025 | 0 | 9 | 0 | 0 | 0 | No | 1 | 0 | 0
Fondation_KANAL | FONDATION KANAL | B001 | Fondation_KANAL-85 | 5.7.31.10 | Dakextractor (2445) | Tourelle d extraction d air | 1 | 500 | Flow rate | m3/h | 2025 | 0 | 9 | 0 | 0 | 0 | No | 1 | 0 | 0
Fondation_KANAL | FONDATION KANAL | B001 | Fondation_KANAL-86 | 5.7.31.10 | Dakextractor (2445) | GE-R1 - Sanitaires gauche R+1 | 1 | 300 | Flow rate | m3/h | 2025 | 0 | 9 | 0 | 0 | 0 | No | 1 | 0 | 0
Fondation_KANAL | FONDATION KANAL | B001 | Fondation_KANAL-87 | 5.7.70.10 | Stoombevochtiger (2805) | HV-M1 pour AHU-MA | 1 | 20.8 | Amount | # of devices | 2025 | 0 | 9 | 0 | 0 | 0 | No | 1 | 0 | 0
Fondation_KANAL | FONDATION KANAL | B001 | Fondation_KANAL-88 | 5.7.70.10 | Stoombevochtiger (2805) | HV-M2 pour AHU-MB | 1 | 23.3 | Amount | # of devices | 2025 | 0 | 9 | 0 | 0 | 0 | No | 1 | 0 | 0
Fondation_KANAL | FONDATION KANAL | B001 | Fondation_KANAL-89 | 5.7.70.10 | Stoombevochtiger (2805) | HV-M3 pour AHU-MF | 1 | 54.1 | Amount | # of devices | 2025 | 0 | 9 | 0 | 0 | 0 | No | 1 | 0 | 0
Fondation_KANAL | FONDATION KANAL | B001 | Fondation_KANAL-90 | 5.7.70.10 | Stoombevochtiger (2805) | HV-M4 pour AHU-MG | 1 | 23.6 | Amount | # of devices | 2025 | 0 | 9 | 0 | 0 | 0 | No | 1 | 0 | 0
Fondation_KANAL | FONDATION KANAL | B001 | Fondation_KANAL-91 | 5.7.70.10 | Stoombevochtiger (2805) | HV-M5 pour AHU-MJ | 1 | 23.6 | Amount | # of devices | 2025 | 0 | 9 | 0 | 0 | 0 | No | 1 | 0 | 0
Fondation_KANAL | FONDATION KANAL | B001 | Fondation_KANAL-92 | 5.7.70.10 | Stoombevochtiger (2805) | HV-M6 pour AHU-MK | 1 | 23.6 | Amount | # of devices | 2025 | 0 | 9 | 0 | 0 | 0 | No | 1 | 0 | 0
Fondation_KANAL | FONDATION KANAL | B001 | Fondation_KANAL-93 | 5.7.70.10 | Stoombevochtiger (2805) | HV-C9 pour AHU-CA | 1 | 18.8 | Amount | # of devices | 2025 | 0 | 9 | 0 | 0 | 0 | No | 1 | 0 | 0
Fondation_KANAL | FONDATION KANAL | B001 | Fondation_KANAL-94 | 5.7.70.10 | Stoombevochtiger (2805) | HV-C10 pour AHU-CB | 1 | 10.5 | Amount | # of devices | 2025 | 0 | 9 | 0 | 0 | 0 | No | 1 | 0 | 0
Fondation_KANAL | FONDATION KANAL | B001 | Fondation_KANAL-95 | 5.7.70.10 | Stoombevochtiger (2805) | HV-C11 pour AHU-CD | 1 | 15.3 | Amount | # of devices | 2025 | 0 | 9 | 0 | 0 | 0 | No | 1 | 0 | 0
Fondation_KANAL | FONDATION KANAL | B001 | Fondation_KANAL-96 | 5.7.70.10 | Stoombevochtiger (2805) | HV-C12 pour AHU-CG | 1 | 13.8 | Amount | # of devices | 2025 | 0 | 9 | 0 | 0 | 0 | No | 1 | 0 | 0
Fondation_KANAL | FONDATION KANAL | B001 | Fondation_KANAL-97 | 5.7.70.10 | Stoombevochtiger (2805) | HV-C13 pour AHU-CI | 1 | 46.2 | Amount | # of devices | 2025 | 0 | 9 | 0 | 0 | 0 | No | 1 | 0 | 0
Fondation_KANAL | FONDATION KANAL | B001 | Fondation_KANAL-98 | 5.7.70.10 | Stoombevochtiger (2805) | HV-R1 pour AHU-RB | 1 | 48.4 | Amount | # of devices | 2025 | 0 | 9 | 0 | 0 | 0 | No | 1 | 0 | 0
Fondation_KANAL | FONDATION KANAL | B001 | Fondation_KANAL-99 | 5.7.70.10 | Stoombevochtiger (2805) | Déporté HV-C1 pour Archives | 1 | 5 | Amount | # of devices | 2025 | 0 | 9 | 0 | 0 | 0 | No | 1 | 0 | 0
Fondation_KANAL | FONDATION KANAL | B001 | Fondation_KANAL-100 | 5.7.70.10 | Stoombevochtiger (2805) | Déporté HV-C2 pour Archives 2 | 1 | 5 | Amount | # of devices | 2025 | 0 | 9 | 0 | 0 | 0 | No | 1 | 0 | 0
Fondation_KANAL | FONDATION KANAL | B001 | Fondation_KANAL-101 | 5.7.70.10 | Stoombevochtiger (2805) | Déporté HV-C3 pour Archives 3 | 1 | 5 | Amount | # of devices | 2025 | 0 | 9 | 0 | 0 | 0 | No | 1 | 0 | 0
Fondation_KANAL | FONDATION KANAL | B001 | Fondation_KANAL-102 | 5.7.70.10 | Stoombevochtiger (2805) | Déporté HV-C4 pour Archives 5-6 | 1 | 5 | Amount | # of devices | 2025 | 0 | 9 | 0 | 0 | 0 | No | 1 | 0 | 0
Fondation_KANAL | FONDATION KANAL | B001 | Fondation_KANAL-103 | 5.7.70.10 | Stoombevochtiger (2805) | Déporté HV-C5 pour Archives 4-7 | 1 | 5 | Amount | # of devices | 2025 | 0 | 9 | 0 | 0 | 0 | No | 1 | 0 | 0
Fondation_KANAL | FONDATION KANAL | B001 | Fondation_KANAL-104 | 5.7.70.10 | Stoombevochtiger (2805) | Déporté HV-C6 pour Res. Prec. | 1 | 5 | Amount | # of devices | 2025 | 0 | 9 | 0 | 0 | 0 | No | 1 | 0 | 0
Fondation_KANAL | FONDATION KANAL | B001 | Fondation_KANAL-105 | 5.7.70.10 | Stoombevochtiger (2805) | Déporté HV-C7 pour Archives 9 | 1 | 5 | Amount | # of devices | 2025 | 0 | 9 | 0 | 0 | 0 | No | 1 | 0 | 0
Fondation_KANAL | FONDATION KANAL | B001 | Fondation_KANAL-106 | 5.7.70.10 | Stoombevochtiger (2805) | Déporté HV-C6 pour Res. Prec. | 1 | 5 | Amount | # of devices | 2025 | 0 | 9 | 0 | 0 | 0 | No | 1 | 0 | 0
Fondation_KANAL | FONDATION KANAL | B001 | Fondation_KANAL-107 | 5.7.70.10 | Stoombevochtiger (2805) | Déporté HV-C7 pour Archives 9 | 1 | 5 | Amount | # of devices | 2025 | 0 | 9 | 0 | 0 | 0 | No | 1 | 0 | 0
Fondation_KANAL | FONDATION KANAL | B001 | Fondation_KANAL-108 | 5.7.70.10 | Stoombevochtiger (2805) | Déporté HV-C8 pour Esp. Trait. Fonds | 1 | 5 | Amount | # of devices | 2025 | 0 | 9 | 0 | 0 | 0 | No | 1 | 0 | 0
Fondation_KANAL | FONDATION KANAL | B001 | Fondation_KANAL-109 | 5.7.70.02 | Voorverwarming - batterij met water (Component) (2900) | Batterie pour Archive 1 | 1 | 25000 | Flow rate | m3/h | 2025 | 0 | 9 | 0 | 0 | 0 | No | 1 | 0 | 0
Fondation_KANAL | FONDATION KANAL | B001 | Fondation_KANAL-110 | 5.7.70.02 | Voorverwarming - batterij met water (Component) (2900) | Batterie pour Archive 2 | 1 | 25000 | Flow rate | m3/h | 2025 | 0 | 9 | 0 | 0 | 0 | No | 1 | 0 | 0
Fondation_KANAL | FONDATION KANAL | B001 | Fondation_KANAL-111 | 5.7.70.02 | Voorverwarming - batterij met water (Component) (2900) | Batterie pour Archive 3 | 1 | 25000 | Flow rate | m3/h | 2025 | 0 | 9 | 0 | 0 | 0 | No | 1 | 0 | 0
Fondation_KANAL | FONDATION KANAL | B001 | Fondation_KANAL-112 | 5.7.70.02 | Voorverwarming - batterij met water (Component) (2900) | Batterie pour Sas quarantaine | 1 | 25000 | Flow rate | m3/h | 2025 | 0 | 9 | 0 | 0 | 0 | No | 1 | 0 | 0
Fondation_KANAL | FONDATION KANAL | B001 | Fondation_KANAL-113 | 5.7.70.02 | Voorverwarming - batterij met water (Component) (2900) | Batterie pour Salon | 1 | 25000 | Flow rate | m3/h | 2025 | 0 | 9 | 0 | 0 | 0 | No | 1 | 0 | 0
Fondation_KANAL | FONDATION KANAL | B001 | Fondation_KANAL-114 | 5.7.70.02 | Voorverwarming - batterij met water (Component) (2900) | Batterie pour Vitrine Galerie bureaux | 1 | 25000 | Flow rate | m3/h | 2025 | 0 | 9 | 0 | 0 | 0 | No | 1 | 0 | 0
Fondation_KANAL | FONDATION KANAL | B001 | Fondation_KANAL-115 | 5.7.70.02 | Voorverwarming - batterij met water (Component) (2900) | Batterie pour Coffre-fort | 1 | 25000 | Flow rate | m3/h | 2025 | 0 | 9 | 0 | 0 | 0 | No | 1 | 0 | 0
Fondation_KANAL | FONDATION KANAL | B001 | Fondation_KANAL-116 | 5.7.70.02 | Voorverwarming - batterij met water (Component) (2900) | Batterie pour Quarantaine | 1 | 25000 | Flow rate | m3/h | 2025 | 0 | 9 | 0 | 0 | 0 | No | 1 | 0 | 0
Fondation_KANAL | FONDATION KANAL | B001 | Fondation_KANAL-117 | 5.7.70.02 | Voorverwarming - batterij met water (Component) (2900) | Batterie pour Stockage caisse | 1 | 25000 | Flow rate | m3/h | 2025 | 0 | 9 | 0 | 0 | 0 | No | 1 | 0 | 0
Fondation_KANAL | FONDATION KANAL | B001 | Fondation_KANAL-118 | 5.7.70.02 | Voorverwarming - batterij met water (Component) (2900) | Batterie pour Acclimatation | 1 | 25000 | Flow rate | m3/h | 2025 | 0 | 9 | 0 | 0 | 0 | No | 1 | 0 | 0
Fondation_KANAL | FONDATION KANAL | B001 | Fondation_KANAL-119 | 5.7.70.02 | Voorverwarming - batterij met water (Component) (2900) | Batterie pour Zone de livraison | 1 | 25000 | Flow rate | m3/h | 2025 | 0 | 9 | 0 | 0 | 0 | No | 1 | 0 | 0
Fondation_KANAL | FONDATION KANAL | B001 | Fondation_KANAL-120 | 5.7.70.02 | Voorverwarming - batterij met water (Component) (2900) | Batterie pour Salle de lecture | 1 | 25000 | Flow rate | m3/h | 2025 | 0 | 9 | 0 | 0 | 0 | No | 1 | 0 | 0
Fondation_KANAL | FONDATION KANAL | B001 | Fondation_KANAL-121 | 5.7.70.02 | Voorverwarming - batterij met water (Component) (2900) | Batterie pour Salle de lecture silencieux | 2 | 25000 | Flow rate | m3/h | 2025 | 0 | 9 | 0 | 0 | 0 | No | 1 | 0 | 0
Fondation_KANAL | FONDATION KANAL | B001 | Fondation_KANAL-122 | 5.7.70.02 | Voorverwarming - batterij met water (Component) (2900) | Batterie pour Salle de lecture sil. (Logettes) | 1 | 25000 | Flow rate | m3/h | 2025 | 0 | 9 | 0 | 0 | 0 | No | 1 | 0 | 0
Fondation_KANAL | FONDATION KANAL | B001 | Fondation_KANAL-123 | 5.7.70.02 | Voorverwarming - batterij met water (Component) (2900) | Batterie pour Tables de consultation (1/3) | 1 | 25000 | Flow rate | m3/h | 2025 | 0 | 9 | 0 | 0 | 0 | No | 1 | 0 | 0
Fondation_KANAL | FONDATION KANAL | B001 | Fondation_KANAL-124 | 5.7.70.02 | Voorverwarming - batterij met water (Component) (2900) | Batterie pour Tables de consultation (2/3) | 1 | 25000 | Flow rate | m3/h | 2025 | 0 | 9 | 0 | 0 | 0 | No | 1 | 0 | 0
Fondation_KANAL | FONDATION KANAL | B001 | Fondation_KANAL-125 | 5.7.70.02 | Voorverwarming - batterij met water (Component) (2900) | Batterie pour Tables de consultation (3/3) | 1 | 25000 | Flow rate | m3/h | 2025 | 0 | 9 | 0 | 0 | 0 | No | 1 | 0 | 0
Fondation_KANAL | FONDATION KANAL | B001 | Fondation_KANAL-126 | 5.7.70.02 | Voorverwarming - batterij met water (Component) (2900) | Batterie pour Centre de consultation | 1 | 25000 | Flow rate | m3/h | 2025 | 0 | 9 | 0 | 0 | 0 | No | 1 | 0 | 0
Fondation_KANAL | FONDATION KANAL | B001 | Fondation_KANAL-127 | 5.7.70.02 | Voorverwarming - batterij met water (Component) (2900) | Batterie pour Préparation curatoriale | 1 | 25000 | Flow rate | m3/h | 2025 | 0 | 9 | 0 | 0 | 0 | No | 1 | 0 | 0
Fondation_KANAL | FONDATION KANAL | B001 | Fondation_KANAL-128 | 5.7.70.02 | Voorverwarming - batterij met water (Component) (2900) | Batterie pour Chercheurs LD (1/2) | 1 | 25000 | Flow rate | m3/h | 2025 | 0 | 9 | 0 | 0 | 0 | No | 1 | 0 | 0
Fondation_KANAL | FONDATION KANAL | B001 | Fondation_KANAL-129 | 5.7.70.02 | Voorverwarming - batterij met water (Component) (2900) | Batterie pour Chercheurs LD (2/2) | 1 | 25000 | Flow rate | m3/h | 2025 | 0 | 9 | 0 | 0 | 0 | No | 1 | 0 | 0
Fondation_KANAL | FONDATION KANAL | B001 | Fondation_KANAL-130 | 5.7.70.02 | Voorverwarming - batterij met water (Component) (2900) | Batterie pour Working space | 1 | 25000 | Flow rate | m3/h | 2025 | 0 | 9 | 0 | 0 | 0 | No | 1 | 0 | 0
Fondation_KANAL | FONDATION KANAL | B001 | Fondation_KANAL-131 | 5.7.70.02 | Voorverwarming - batterij met water (Component) (2900) | Batterie pour Catalogue et inv | 1 | 25000 | Flow rate | m3/h | 2025 | 0 | 9 | 0 | 0 | 0 | No | 1 | 0 | 0
Fondation_KANAL | FONDATION KANAL | B001 | Fondation_KANAL-132 | 5.7.70.02 | Voorverwarming - batterij met water (Component) (2900) | Batterie pour Cuisine R+2 | 1 | 25000 | Flow rate | m3/h | 2025 | 0 | 9 | 0 | 0 | 0 | No | 1 | 0 | 0
Fondation_KANAL | FONDATION KANAL | B001 | Fondation_KANAL-133 | 5.7.70.02 | Voorverwarming - batterij met water (Component) (2900) | Batterie pour Archive 6 | 1 | 25000 | Flow rate | m3/h | 2025 | 0 | 9 | 0 | 0 | 0 | No | 1 | 0 | 0
Fondation_KANAL | FONDATION KANAL | B001 | Fondation_KANAL-134 | 5.7.70.02 | Voorverwarming - batterij met water (Component) (2900) | Batterie pour Archive 7 | 1 | 25000 | Flow rate | m3/h | 2025 | 0 | 9 | 0 | 0 | 0 | No | 1 | 0 | 0
Fondation_KANAL | FONDATION KANAL | B001 | Fondation_KANAL-135 | 5.7.70.02 | Voorverwarming - batterij met water (Component) (2900) | Batterie pour Vestiaire R+4 | 1 | 25000 | Flow rate | m3/h | 2025 | 0 | 9 | 0 | 0 | 0 | No | 1 | 0 | 0
Fondation_KANAL | FONDATION KANAL | B001 | Fondation_KANAL-136 | 5.7.70.02 | Voorverwarming - batterij met water (Component) (2900) | Batterie pour Res. Prec | 1 | 25000 | Flow rate | m3/h | 2025 | 0 | 9 | 0 | 0 | 0 | No | 1 | 0 | 0
Fondation_KANAL | FONDATION KANAL | B001 | Fondation_KANAL-137 | 5.7.70.02 | Voorverwarming - batterij met water (Component) (2900) | Batterie pour Cuisine R+5 | 1 | 25000 | Flow rate | m3/h | 2025 | 0 | 9 | 0 | 0 | 0 | No | 1 | 0 | 0
Fondation_KANAL | FONDATION KANAL | B001 | Fondation_KANAL-138 | 5.7.70.02 | Voorverwarming - batterij met water (Component) (2900) | Batterie pour Archive 9 | 1 | 25000 | Flow rate | m3/h | 2025 | 0 | 9 | 0 | 0 | 0 | No | 1 | 0 | 0
Fondation_KANAL | FONDATION KANAL | B001 | Fondation_KANAL-139 | 5.7.70.02 | Voorverwarming - batterij met water (Component) (2900) | Batterie pour Esp. Trait. Fonds | 1 | 25000 | Flow rate | m3/h | 2025 | 0 | 9 | 0 | 0 | 0 | No | 1 | 0 | 0
Fondation_KANAL | FONDATION KANAL | B001 | Fondation_KANAL-140 | 5.7.70.02 | Voorverwarming - batterij met water (Component) (2900) | Batterie pour Cuisine R+6 | 1 | 25000 | Flow rate | m3/h | 2025 | 0 | 9 | 0 | 0 | 0 | No | 1 | 0 | 0
Fondation_KANAL | FONDATION KANAL | B001 | Fondation_KANAL-141 | 5.7.70.02 | Voorverwarming - batterij met water (Component) (2900) | Batterie pour Spare-parts | 1 | 25000 | Flow rate | m3/h | 2025 | 0 | 9 | 0 | 0 | 0 | No | 1 | 0 | 0
Fondation_KANAL | FONDATION KANAL | B001 | Fondation_KANAL-142 | 5.7.70.02 | Voorverwarming - batterij met water (Component) (2900) | Batterie pour Déchets | 1 | 25000 | Flow rate | m3/h | 2025 | 0 | 9 | 0 | 0 | 0 | No | 1 | 0 | 0
Fondation_KANAL | FONDATION KANAL | B001 | Fondation_KANAL-143 | 5.7.70.02 | Voorverwarming - batterij met water (Component) (2900) | Batterie pour Restaurant R+5 | 1 | 25000 | Flow rate | m3/h | 2025 | 0 | 9 | 0 | 0 | 0 | No | 1 | 0 | 0
Fondation_KANAL | FONDATION KANAL | B001 | Fondation_KANAL-144 | 5.7.71.74 | Boxventilator (2420) | Caisson de filtration pour Réserve précieuse (préfiltre G4 et filtre E9) | 1 | 10000 | Flow rate | m3/h | 2025 | 0 | 9 | 0 | 0 | 0 | No | 1 | 0 | 0
Fondation_KANAL | FONDATION KANAL | B001 | Fondation_KANAL-145 | 5.7.70.75 | Brandklep - gemotoriseerd (3050) | Clapets coupe-feu motorisés avec ressorts de rappel | 80 | 1 | Number | pcs | 2025 | 0 | 9 | 0 | 0 | 0 | No | 1 | 0 | 0
Fondation_KANAL | FONDATION KANAL | B001 | Fondation_KANAL-146 | 5.7.70.59 | Kleppenregister (Component) (2870) | Registre de réglage manuel motorisés ou à débit constant (CAV) | 476 | 25000 | Flow rate | m3/h | 2025 | 0 | 9 | 0 | 0 | 0 | No | 1 | 0 | 0
Fondation_KANAL | FONDATION KANAL | B001 | Fondation_KANAL-147 | 5.3.20.11 | Water - drukregelaar (880/1970) | Régulateurs dynamiques à débit variable | 13 | 1 | Number | pcs | 2025 | 0 | 9 | 0 | 0 | 0 | No | 1 | 0 | 0
Fondation_KANAL | FONDATION KANAL | B001 | Fondation_KANAL-148 | 5.7.71.77 | Muurventilator (2435) | Ventilation haute trémie ascenseurs | 3 | 1500 | Flow rate | m3/h | 2025 | 0 | 9 | 0 | 0 | 0 | No | 1 | 0 | 0
Fondation_KANAL | FONDATION KANAL | B001 | Fondation_KANAL-149 | 9.9.90.06 | Lekdetectie - Vlaams gewest (1265) | Detection de fuite d eau | 1 | 1 | Number | pcs | 2025 | 0 | 9 | 0 | 0 | 0 | No | 1 | 0 | 0
Fondation_KANAL | FONDATION KANAL | B001 | Fondation_KANAL-150 | 5.7.11.08 | Natuurlijke verluchter - dakuitvoering (3025) | Aérateur à membrane pour ventilation primaire | 7 | 1 | Number | pcs | 2025 | 0 | 9 | 0 | 0 | 0 | No | 1 | 0 | 0
Fondation_KANAL | FONDATION KANAL | B001 | Fondation_KANAL-151 | 5.3.20.12 | Water - collector (885/1975) | Collecteurs 3 circuits | 12 | 1 | Number | pcs | 2025 | 0 | 9 | 0 | 0 | 0 | No | 1 | 0 | 0
Fondation_KANAL | FONDATION KANAL | B001 | Fondation_KANAL-152 | 5.3.20.12 | Water - collector (885/1975) | Collecteurs 4 circuits | 6 | 1 | Number | pcs | 2025 | 0 | 9 | 0 | 0 | 0 | No | 1 | 0 | 0
Fondation_KANAL | FONDATION KANAL | B001 | Fondation_KANAL-153 | 5.3.20.12 | Water - collector (885/1975) | Collecteurs 2 circuits | 5 | 1 | Number | pcs | 2025 | 0 | 9 | 0 | 0 | 0 | No | 1 | 0 | 0
Fondation_KANAL | FONDATION KANAL | B001 | Fondation_KANAL-154 | 5.3.20.12 | Water - collector (885/1975) | Collecteurs 3 circuits | 5 | 1 | Number | pcs | 2025 | 0 | 9 | 0 | 0 | 0 | No | 1 | 0 | 0
Fondation_KANAL | FONDATION KANAL | B001 | Fondation_KANAL-155 | 5.3.20.12 | Water - collector (885/1975) | Collecteurs 4 circuits | 6 | 1 | Number | pcs | 2025 | 0 | 9 | 0 | 0 | 0 | No | 1 | 0 | 0
Fondation_KANAL | FONDATION KANAL | B001 | Fondation_KANAL-156 | 5.3.20.12 | Water - collector (885/1975) | Collecteurs 5 circuits | 13 | 1 | Number | pcs | 2025 | 0 | 9 | 0 | 0 | 0 | No | 1 | 0 | 0
Fondation_KANAL | FONDATION KANAL | B001 | Fondation_KANAL-157 | 5.3.20.12 | Water - collector (885/1975) | Collecteurs 6 circuits | 4 | 1 | Number | pcs | 2025 | 0 | 9 | 0 | 0 | 0 | No | 1 | 0 | 0
Fondation_KANAL | FONDATION KANAL | B001 | Fondation_KANAL-158 | 5.3.20.12 | Water - collector (885/1975) | Collecteurs 7 circuits | 2 | 1 | Number | pcs | 2025 | 0 | 9 | 0 | 0 | 0 | No | 1 | 0 | 0
Fondation_KANAL | FONDATION KANAL | B001 | Fondation_KANAL-159 | 7.4.11.06 | Hangtoilet (3245) | Cuvette de WC suspendue | 76 | 1 | Number | pcs | 2025 | 0 | 9 | 0 | 0 | 0 | No | 1 | 0 | 0
Fondation_KANAL | FONDATION KANAL | B001 | Fondation_KANAL-160 | 7.4.11.06 | Hangtoilet (3245) | Cuvette de WC suspendue pour enfants | 2 | 1 | Number | pcs | 2025 | 0 | 9 | 0 | 0 | 0 | No | 1 | 0 | 0
Fondation_KANAL | FONDATION KANAL | B001 | Fondation_KANAL-161 | 7.4.11.06 | Hangtoilet (3245) | Cuvette de WC suspendue PMR | 32 | 1 | Number | pcs | 2025 | 0 | 9 | 0 | 0 | 0 | No | 1 | 0 | 0
Fondation_KANAL | FONDATION KANAL | B001 | Fondation_KANAL-162 | 7.4.11.00 | Urinoir (3205) | Urinoirs suspendus | 14 | 1 | Number | pcs | 2025 | 0 | 9 | 0 | 0 | 0 | No | 1 | 0 | 0
Fondation_KANAL | FONDATION KANAL | B001 | Fondation_KANAL-163 | 7.4.11.14 | Lavabo (3215) | Lavabo | 49 | 1 | Number | pcs | 2025 | 0 | 9 | 0 | 0 | 0 | No | 1 | 0 | 0
Fondation_KANAL | FONDATION KANAL | B001 | Fondation_KANAL-164 | 7.4.11.14 | Lavabo (3215) | Lavabo mural PMR | 20 | 1 | Number | pcs | 2025 | 0 | 9 | 0 | 0 | 0 | No | 1 | 0 | 0
Fondation_KANAL | FONDATION KANAL | B001 | Fondation_KANAL-165 | 7.2.22.13 | Handwas (8215) | Lave-mains mural | 1 | 1 | Number | pcs | 2025 | 0 | 9 | 0 | 0 | 0 | No | 1 | 0 | 0
Fondation_KANAL | FONDATION KANAL | B001 | Fondation_KANAL-166 | 7.4.11.14 | Lavabo (3215) | Déversoir | 51 | 1 | Number | pcs | 2025 | 0 | 9 | 0 | 0 | 0 | No | 1 | 0 | 0
Fondation_KANAL | FONDATION KANAL | B001 | Fondation_KANAL-167 | 5.3.23.16 | Warm water - regelkraan (3425) | Robinet électronique | 16 | 1 | Number | pcs | 2025 | 0 | 9 | 0 | 0 | 0 | No | 1 | 0 | 0
Fondation_KANAL | FONDATION KANAL | B001 | Fondation_KANAL-168 | 5.3.23.16 | Warm water - regelkraan (3425) | Robinet électronique | 43 | 1 | Number | pcs | 2025 | 0 | 9 | 0 | 0 | 0 | No | 1 | 0 | 0
Fondation_KANAL | FONDATION KANAL | B001 | Fondation_KANAL-169 | 5.3.23.16 | Warm water - regelkraan (3425) | Robinet électronique | 7 | 1 | Number | pcs | 2025 | 0 | 9 | 0 | 0 | 0 | No | 1 | 0 | 0
Fondation_KANAL | FONDATION KANAL | B001 | Fondation_KANAL-170 | 5.3.23.16 | Warm water - regelkraan (3425) | Robinet électronique | 14 | 1 | Number | pcs | 2025 | 0 | 9 | 0 | 0 | 0 | No | 1 | 0 | 0
Fondation_KANAL | FONDATION KANAL | B001 | Fondation_KANAL-171 | 5.3.23.16 | Warm water - regelkraan (3425) | Robinet électronique | 6 | 1 | Number | pcs | 2025 | 0 | 9 | 0 | 0 | 0 | No | 1 | 0 | 0
Fondation_KANAL | FONDATION KANAL | B001 | Fondation_KANAL-172 | 5.3.23.16 | Warm water - regelkraan (3425) | Robinet électronique | 20 | 1 | Number | pcs | 2025 | 0 | 9 | 0 | 0 | 0 | No | 1 | 0 | 0
Fondation_KANAL | FONDATION KANAL | B001 | Fondation_KANAL-173 | 5.3.23.16 | Warm water - regelkraan (3425) | Mélangeur à bec mobile S pour montage mural | 51 | 1 | Number | pcs | 2025 | 0 | 9 | 0 | 0 | 0 | No | 1 | 0 | 0
Fondation_KANAL | FONDATION KANAL | B001 | Fondation_KANAL-174 | 5.3.23.16 | Warm water - regelkraan (3425) | Robinet électronique | 24 | 1 | Number | pcs | 2025 | 0 | 9 | 0 | 0 | 0 | No | 1 | 0 | 0
Fondation_KANAL | FONDATION KANAL | B001 | Fondation_KANAL-175 | 5.3.23.16 | Warm water - regelkraan (3425) | Robinet électronique | 9 | 1 | Number | pcs | 2025 | 0 | 9 | 0 | 0 | 0 | No | 1 | 0 | 0
Fondation_KANAL | FONDATION KANAL | B001 | Fondation_KANAL-176 | 5.3.23.16 | Warm water - regelkraan (3425) | Douches individuelles | 12 | 1 | Number | pcs | 2025 | 0 | 9 | 0 | 0 | 0 | No | 1 | 0 | 0
Fondation_KANAL | FONDATION KANAL | B001 | Fondation_KANAL-177 | 5.3.23.16 | Warm water - regelkraan (3425) | Douches individuelles | 12 | 1 | Number | pcs | 2025 | 0 | 9 | 0 | 0 | 0 | No | 1 | 0 | 0
Fondation_KANAL | FONDATION KANAL | B001 | Fondation_KANAL-178 | 5.3.23.16 | Warm water - regelkraan (3425) | Douches individuelles | 6 | 1 | Number | pcs | 2025 | 0 | 9 | 0 | 0 | 0 | No | 1 | 0 | 0
Fondation_KANAL | FONDATION KANAL | B001 | Fondation_KANAL-179 | 5.3.23.16 | Warm water - regelkraan (3425) | Pompes de relevage | 5 | 1 | Number | pcs | 2025 | 0 | 9 | 0 | 0 | 0 | No | 1 | 0 | 0
Fondation_KANAL | FONDATION KANAL | B001 | Fondation_KANAL-180 | 5.3.23.16 | Warm water - regelkraan (3425) | Pompes de relevage | 2 | 1 | Number | pcs | 2025 | 0 | 9 | 0 | 0 | 0 | No | 1 | 0 | 0
Fondation_KANAL | FONDATION KANAL | B001 | Fondation_KANAL-181 | 5.3.23.16 | Warm water - regelkraan (3425) | Pompes de relevage | 1 | 1 | Number | pcs | 2025 | 0 | 9 | 0 | 0 | 0 | No | 1 | 0 | 0
Fondation_KANAL | FONDATION KANAL | B001 | Fondation_KANAL-182 | 5.3.23.16 | Warm water - regelkraan (3425) | Distributeur de savon | 6 | 1 | Number | pcs | 2025 | 0 | 9 | 0 | 0 | 0 | No | 1 | 0 | 0
Fondation_KANAL | FONDATION KANAL | B001 | Fondation_KANAL-183 | 9.9.90.23 | Handendroger (3265) | Sèche-main manuel | 2 | 1 | Number | pcs | 2025 | 0 | 9 | 0 | 0 | 0 | No | 1 | 0 | 0
Fondation_KANAL | FONDATION KANAL | B001 | Fondation_KANAL-184 | 7.4.11.14 | Lavabo (3215) | Miroir | 2 | 1 | Number | pcs | 2025 | 0 | 9 | 0 | 0 | 0 | No | 1 | 0 | 0
Fondation_KANAL | FONDATION KANAL | B001 | Fondation_KANAL-185 | 5.3.52.00 | Waterverzachter duplex (3605) | Adoucisseur d eau | 1 | 20 | Flow rate | m3/h | 2025 | 0 | 9 | 0 | 0 | 0 | No | 1 | 0 | 0
Fondation_KANAL | FONDATION KANAL | B001 | Fondation_KANAL-186 | 5.3.23.16 | Warm water - regelkraan (3425) | Vannes pour chauffage et eau glacée | 879 | 1 | Number | pcs | 2025 | 0 | 9 | 0 | 0 | 0 | No | 1 | 0 | 0
Fondation_KANAL | FONDATION KANAL | B001 | Fondation_KANAL-187 | 5.3.23.16 | Warm water - regelkraan (3425) | Vannes pour eau froide sanitaire | 168 | 1 | Number | pcs | 2025 | 0 | 9 | 0 | 0 | 0 | No | 1 | 0 | 0
Fondation_KANAL | FONDATION KANAL | B001 | Fondation_KANAL-188 | 5.3.23.16 | Warm water - regelkraan (3425) | Vannes pour eau adoucie | 24 | 1 | Number | pcs | 2025 | 0 | 9 | 0 | 0 | 0 | No | 1 | 0 | 0
Fondation_KANAL | FONDATION KANAL | B001 | Fondation_KANAL-189 | 5.3.23.16 | Warm water - regelkraan (3425) | Vanne pour eau incendie | 1 | 1 | Number | pcs | 2025 | 0 | 9 | 0 | 0 | 0 | No | 1 | 0 | 0
Fondation_KANAL | FONDATION KANAL | B001 | Fondation_KANAL-190 | 5.3.23.16 | Warm water - regelkraan (3425) | Vanne pour eau de chauffage | 474 | 1 | Number | pcs | 2025 | 0 | 9 | 0 | 0 | 0 | No | 1 | 0 | 0
Fondation_KANAL | FONDATION KANAL | B001 | Fondation_KANAL-191 | 5.3.23.16 | Warm water - regelkraan (3425) | Vanne pour eau de chauffage | 126 | 1 | Number | pcs | 2025 | 0 | 9 | 0 | 0 | 0 | No | 1 | 0 | 0
Fondation_KANAL | FONDATION KANAL | B001 | Fondation_KANAL-192 | 5.3.23.16 | Warm water - regelkraan (3425) | Vanne de régulation | 441 | 1 | Number | pcs | 2025 | 0 | 9 | 0 | 0 | 0 | No | 1 | 0 | 0
Fondation_KANAL | FONDATION KANAL | B001 | Fondation_KANAL-193 | 5.3.23.16 | Warm water - regelkraan (3425) | Vanne | 19 | 1 | Number | pcs | 2025 | 0 | 9 | 0 | 0 | 0 | No | 1 | 0 | 0
Fondation_KANAL | FONDATION KANAL | B001 | Fondation_KANAL-194 | 5.3.20.27 | Water - gemotoriseerde kraan (955/2045) | V2V | 36 | 1 | Number | pcs | 2025 | 0 | 9 | 0 | 0 | 0 | No | 1 | 0 | 0
Fondation_KANAL | FONDATION KANAL | B001 | Fondation_KANAL-195 | 5.3.20.27 | Water - gemotoriseerde kraan (955/2045) | V3V | 32 | 1 | Number | pcs | 2025 | 0 | 9 | 0 | 0 | 0 | No | 1 | 0 | 0
Fondation_KANAL | FONDATION KANAL | B001 | Fondation_KANAL-196 | 5.3.20.40 | Warm water - elektrische boiler (3355/3360/3365) | Boiler électrique | 28 | 15 | Volume | L | 2025 | 0 | 9 | 0 | 0 | 0 | No | 1 | 0 | 0
Fondation_KANAL | FONDATION KANAL | B001 | Fondation_KANAL-197 | 5.3.20.40 | Warm water - elektrische boiler (3355/3360/3365) | Boiler électrique | 3 | 50 | Volume | L | 2025 | 0 | 9 | 0 | 0 | 0 | No | 1 | 0 | 0
Fondation_KANAL | FONDATION KANAL | B001 | Fondation_KANAL-198 | 5.3.20.40 | Warm water - elektrische boiler (3355/3360/3365) | Boiler électrique | 2 | 100 | Volume | L | 2025 | 0 | 9 | 0 | 0 | 0 | No | 1 | 0 | 0
Fondation_KANAL | FONDATION KANAL | B001 | Fondation_KANAL-199 | 5.3.20.40 | Warm water - elektrische boiler (3355/3360/3365) | Boiler électrique | 1 | 300 | Volume | L | 2025 | 0 | 9 | 0 | 0 | 0 | No | 1 | 0 | 0
Fondation_KANAL | FONDATION KANAL | B001 | Fondation_KANAL-200 | 5.3.20.40 | Warm water - elektrische boiler (3355/3360/3365) | Boiler à accumulateur mixte | 1 | 250 | Volume | L | 2025 | 0 | 9 | 0 | 0 | 0 | No | 1 | 0 | 0
Fondation_KANAL | FONDATION KANAL | B001 | Fondation_KANAL-201 | 5.2.32.49 | Goot (afvoeren) (5750) | Siphons de sol | 9 | 1 | Number | pcs | 2025 | 0 | 9 | 0 | 0 | 0 | No | 1 | 0 | 0
Fondation_KANAL | FONDATION KANAL | B001 | Fondation_KANAL-202 | 5.2.32.49 | Goot (afvoeren) (5750) | Caniveaux | 1 | 1 | Number | pcs | 2025 | 0 | 9 | 0 | 0 | 0 | No | 1 | 0 | 0
Fondation_KANAL | FONDATION KANAL | B001 | Fondation_KANAL-203 | 5.2.32.48 | Daken (afvoeren) (5700) | Chéneaux | 1 | 1 | Number | pcs | 2025 | 0 | 9 | 0 | 0 | 0 | No | 1 | 0 | 0
Fondation_KANAL | FONDATION KANAL | B001 | Fondation_KANAL-204 | 5.1.29.05 | Gastank - bovengronds - Vlaams gewest (1200) | Citerne eau de pluie | 1 | 6000 | Volume | L | 2025 | 0 | 9 | 0 | 0 | 0 | No | 1 | 0 | 0
Fondation_KANAL | FONDATION KANAL | B001 | Fondation_KANAL-205 | 5.2.32.48 | Daken (afvoeren) (5700) | Avaloirs de toiture | 52 | 1 | Number | pcs | 2025 | 0 | 9 | 0 | 0 | 0 | No | 1 | 0 | 0
Fondation_KANAL | FONDATION KANAL | B001 | Fondation_KANAL-206 | 5.3.20.17 | Water - vuilafscheider (910/2000) | Séparateurs de graisse | 3 | 1 | Number | pcs | 2025 | 0 | 9 | 0 | 0 | 0 | No | 1 | 0 | 0
Fondation_KANAL | FONDATION KANAL | B001 | Fondation_KANAL-207 | 6.1.41.36 | Hoogspanningscabine (zone 1 Brussel) (nw) (6090) | Cabine haute tension | 1 | 1 | Number | pcs | 2025 | 0 | 9 | 0 | 0 | 0 | No | 1 | 0 | 0
Fondation_KANAL | FONDATION KANAL | B001 | Fondation_KANAL-208 | 6.1.41.48 | Hoogspanningscabine - snijdingskost DNB (nw) (6120) | Coupure HT | 1 | 1 | Number | pcs | 2025 | 0 | 9 | 0 | 0 | 0 | No | 1 | 0 | 0
Fondation_KANAL | FONDATION KANAL | B001 | Fondation_KANAL-209 | 6.1.41.00 | Droge transformator (6150) | Transformateur | 1 | 100 | Power | kVA | 2025 | 0 | 9 | 0 | 0 | 0 | No | 1 | 0 | 0
Fondation_KANAL | FONDATION KANAL | B001 | Fondation_KANAL-210 | 7.2.22.41 | Klopper - mixer (8330) | Batterie de compensation automatique | 1 | 1 | Number | pcs | 2025 | 0 | 9 | 0 | 0 | 0 | No | 1 | 0 | 0
Fondation_KANAL | FONDATION KANAL | B001 | Fondation_KANAL-211 | 6.1.11.10 | Noodstroom generator (6020) | Groupe électrogène extérieur | 1 | 1000 | Power | kVA | 2025 | 0 | 9 | 0 | 0 | 0 | No | 1 | 0 | 0
Fondation_KANAL | FONDATION KANAL | B001 | Fondation_KANAL-212 | 6.1.61.47 | Elektrisch verdeelbord (verlichting stopcontacten ...) (6200) | TGBT (M partie A) | 1 | 1 | Number | pcs | 2025 | 0 | 9 | 0 | 0 | 0 | No | 1 | 0 | 0
Fondation_KANAL | FONDATION KANAL | B001 | Fondation_KANAL-213 | 6.1.61.47 | Elektrisch verdeelbord (verlichting stopcontacten ...) (6200) | TGBT (M partie B) | 1 | 1 | Number | pcs | 2025 | 0 | 9 | 0 | 0 | 0 | No | 1 | 0 | 0
Fondation_KANAL | FONDATION KANAL | B001 | Fondation_KANAL-214 | 6.1.61.47 | Elektrisch verdeelbord (verlichting stopcontacten ...) (6200) | TD Secours Musée TDS M | 1 | 1 | Number | pcs | 2025 | 0 | 9 | 0 | 0 | 0 | No | 1 | 0 | 0
Fondation_KANAL | FONDATION KANAL | B001 | Fondation_KANAL-215 | 6.1.61.47 | Elektrisch verdeelbord (verlichting stopcontacten ...) (6200) | Tableaux divisionnaires | 9 | 1 | Number | pcs | 2025 | 0 | 9 | 0 | 0 | 0 | No | 1 | 0 | 0
Fondation_KANAL | FONDATION KANAL | B001 | Fondation_KANAL-216 | 6.1.61.47 | Elektrisch verdeelbord (verlichting stopcontacten ...) (6200) | TGBT (C partie A) | 1 | 1 | Number | pcs | 2025 | 0 | 9 | 0 | 0 | 0 | No | 1 | 0 | 0
Fondation_KANAL | FONDATION KANAL | B001 | Fondation_KANAL-217 | 6.1.61.47 | Elektrisch verdeelbord (verlichting stopcontacten ...) (6200) | TGBT (C partie A) | 1 | 1 | Number | pcs | 2025 | 0 | 9 | 0 | 0 | 0 | No | 1 | 0 | 0
Fondation_KANAL | FONDATION KANAL | B001 | Fondation_KANAL-218 | 6.1.61.47 | Elektrisch verdeelbord (verlichting stopcontacten ...) (6200) | Tableaux divisionnaires | 12 | 1 | Number | pcs | 2025 | 0 | 9 | 0 | 0 | 0 | No | 1 | 0 | 0
Fondation_KANAL | FONDATION KANAL | B001 | Fondation_KANAL-219 | 6.1.61.47 | Elektrisch verdeelbord (verlichting stopcontacten ...) (6200) | Tableau divisionnaire Secours Civa TDS C | 1 | 1 | Number | pcs | 2025 | 0 | 9 | 0 | 0 | 0 | No | 1 | 0 | 0
Fondation_KANAL | FONDATION KANAL | B001 | Fondation_KANAL-220 | 6.1.61.47 | Elektrisch verdeelbord (verlichting stopcontacten ...) (6200) | TGBT A | 1 | 1 | Number | pcs | 2025 | 0 | 9 | 0 | 0 | 0 | No | 1 | 0 | 0
Fondation_KANAL | FONDATION KANAL | B001 | Fondation_KANAL-221 | 6.1.61.47 | Elektrisch verdeelbord (verlichting stopcontacten ...) (6200) | Tableaux divisionnaires | 7 | 1 | Number | pcs | 2025 | 0 | 9 | 0 | 0 | 0 | No | 1 | 0 | 0
Fondation_KANAL | FONDATION KANAL | B001 | Fondation_KANAL-222 | 6.1.61.47 | Elektrisch verdeelbord (verlichting stopcontacten ...) (6200) | TGBT 1 | 1 | 1 | Number | pcs | 2025 | 0 | 9 | 0 | 0 | 0 | No | 1 | 0 | 0
Fondation_KANAL | FONDATION KANAL | B001 | Fondation_KANAL-223 | 6.1.61.47 | Elektrisch verdeelbord (verlichting stopcontacten ...) (6200) | TGBT 2 | 1 | 1 | Number | pcs | 2025 | 0 | 9 | 0 | 0 | 0 | No | 1 | 0 | 0
Fondation_KANAL | FONDATION KANAL | B001 | Fondation_KANAL-224 | 6.1.61.47 | Elektrisch verdeelbord (verlichting stopcontacten ...) (6200) | TGBT | 2 | 1 | Number | pcs | 2025 | 0 | 9 | 0 | 0 | 0 | No | 1 | 0 | 0
Fondation_KANAL | FONDATION KANAL | B001 | Fondation_KANAL-225 | 6.1.61.47 | Elektrisch verdeelbord (verlichting stopcontacten ...) (6200) | Tableaux divisionnaires | 16 | 1 | Number | pcs | 2025 | 0 | 9 | 0 | 0 | 0 | No | 1 | 0 | 0
Fondation_KANAL | FONDATION KANAL | B001 | Fondation_KANAL-226 | 6.1.61.47 | Elektrisch verdeelbord (verlichting stopcontacten ...) (6200) | Tableau divisionnaire TD | 1 | 1 | Number | pcs | 2025 | 0 | 9 | 0 | 0 | 0 | No | 1 | 0 | 0
Fondation_KANAL | FONDATION KANAL | B001 | Fondation_KANAL-227 | 6.1.61.47 | Elektrisch verdeelbord (verlichting stopcontacten ...) (6200) | TGBT | 2 | 1 | Number | pcs | 2025 | 0 | 9 | 0 | 0 | 0 | No | 1 | 0 | 0
Fondation_KANAL | FONDATION KANAL | B001 | Fondation_KANAL-228 | 6.1.61.47 | Elektrisch verdeelbord (verlichting stopcontacten ...) (6200) | Tableaux divisionnaires | 13 | 1 | Number | pcs | 2025 | 0 | 9 | 0 | 0 | 0 | No | 1 | 0 | 0
Fondation_KANAL | FONDATION KANAL | B001 | Fondation_KANAL-229 | 6.1.61.47 | Elektrisch verdeelbord (verlichting stopcontacten ...) (6200) | Tableau Réseau Secours TDS S | 1 | 1 | Number | pcs | 2025 | 0 | 9 | 0 | 0 | 0 | No | 1 | 0 | 0
Fondation_KANAL | FONDATION KANAL | B001 | Fondation_KANAL-230 | 6.1.61.47 | Elektrisch verdeelbord (verlichting stopcontacten ...) (6200) | Tableau général secours | 1 | 1 | Number | pcs | 2025 | 0 | 9 | 0 | 0 | 0 | No | 1 | 0 | 0
Fondation_KANAL | FONDATION KANAL | B001 | Fondation_KANAL-231 | 6.2.41.08 | Drukknop (6290) | Bouton poussoir d arrêt d urgence | 2 | 1 | Number | pcs | 2025 | 0 | 9 | 0 | 0 | 0 | No | 1 | 0 | 0
Fondation_KANAL | FONDATION KANAL | B001 | Fondation_KANAL-232 | 6.2.41.06 | Schakelaar (6270) | Interrupteur bipolaire | 170 | 1 | Number | pcs | 2025 | 0 | 9 | 0 | 0 | 0 | No | 1 | 0 | 0
Fondation_KANAL | FONDATION KANAL | B001 | Fondation_KANAL-233 | 6.2.41.06 | Schakelaar (6270) | Interrupteur bipolaire double direction | 13 | 1 | Number | pcs | 2025 | 0 | 9 | 0 | 0 | 0 | No | 1 | 0 | 0
Fondation_KANAL | FONDATION KANAL | B001 | Fondation_KANAL-234 | 6.2.41.06 | Schakelaar (6270) | Prise bipolaire apparente ou encastrée | 2375 | 1 | Number | pcs | 2025 | 0 | 9 | 0 | 0 | 0 | No | 1 | 0 | 0
Fondation_KANAL | FONDATION KANAL | B001 | Fondation_KANAL-235 | 6.2.41.06 | Schakelaar (6270) | Prise trétapolaire apparente ou encastrée | 102 | 1 | Number | pcs | 2025 | 0 | 9 | 0 | 0 | 0 | No | 1 | 0 | 0
Fondation_KANAL | FONDATION KANAL | B001 | Fondation_KANAL-236 | 6.2.41.06 | Schakelaar (6270) | Prise Atex monophasée | 1 | 1 | Number | pcs | 2025 | 0 | 9 | 0 | 0 | 0 | No | 1 | 0 | 0
Fondation_KANAL | FONDATION KANAL | B001 | Fondation_KANAL-237 | 6.2.41.06 | Schakelaar (6270) | Prise Atex tétrapolaire | 1 | 1 | Number | pcs | 2025 | 0 | 9 | 0 | 0 | 0 | No | 1 | 0 | 0
Fondation_KANAL | FONDATION KANAL | B001 | Fondation_KANAL-238 | 6.2.41.06 | Schakelaar (6270) | Boîtes de sol pour faux-plancher et chape | 213 | 1 | Number | pcs | 2025 | 0 | 9 | 0 | 0 | 0 | No | 1 | 0 | 0
Fondation_KANAL | FONDATION KANAL | B001 | Fondation_KANAL-239 | 7.6.21.07 | Laadstation voor elektrische voertuigen 2de tot 5de laadpunt (6041) | Bornes de recharge électrique | 3 | 1 | Number | pcs | 2025 | 0 | 9 | 0 | 0 | 0 | No | 1 | 0 | 0
Fondation_KANAL | FONDATION KANAL | B001 | Fondation_KANAL-240 | 6.3.41.50 | Binnenverlichting (parent) (6500) | Plafonnier dimmable | 194 | 1 | Number | pcs | 2025 | 0 | 9 | 0 | 0 | 0 | No | 1 | 0 | 0
Fondation_KANAL | FONDATION KANAL | B001 | Fondation_KANAL-241 | 6.3.41.50 | Binnenverlichting (parent) (6500) | Plafonnier non dimmable | 77 | 1 | Number | pcs | 2025 | 0 | 9 | 0 | 0 | 0 | No | 1 | 0 | 0
Fondation_KANAL | FONDATION KANAL | B001 | Fondation_KANAL-242 | 6.3.41.50 | Binnenverlichting (parent) (6500) | Plafonnier hermétique | 993 | 1 | Number | pcs | 2025 | 0 | 9 | 0 | 0 | 0 | No | 1 | 0 | 0
Fondation_KANAL | FONDATION KANAL | B001 | Fondation_KANAL-243 | 6.3.41.50 | Binnenverlichting (parent) (6500) | Downlights | 183 | 1 | Number | pcs | 2025 | 0 | 9 | 0 | 0 | 0 | No | 1 | 0 | 0
Fondation_KANAL | FONDATION KANAL | B001 | Fondation_KANAL-244 | 6.3.41.50 | Binnenverlichting (parent) (6500) | Profils linéaires opalins et extensif | 2103 | 1 | Number | pcs | 2025 | 0 | 9 | 0 | 0 | 0 | No | 1 | 0 | 0
Fondation_KANAL | FONDATION KANAL | B001 | Fondation_KANAL-245 | 6.3.41.04 | Armatuur voor binnen - LED (6550) | Projecteurs intensifs LED orientables | 814 | 4 | Power | W | 2025 | 0 | 9 | 0 | 0 | 0 | No | 1 | 0 | 0
Fondation_KANAL | FONDATION KANAL | B001 | Fondation_KANAL-246 | 6.3.41.50 | Binnenverlichting (parent) (6500) | Suspension circulaire | 83 | 1 | Number | pcs | 2025 | 0 | 9 | 0 | 0 | 0 | No | 1 | 0 | 0
Fondation_KANAL | FONDATION KANAL | B001 | Fondation_KANAL-247 | 6.3.41.50 | Binnenverlichting (parent) (6500) | Tubulaires TL1 et TL2 | 559 | 1 | Number | pcs | 2025 | 0 | 9 | 0 | 0 | 0 | No | 1 | 0 | 0
Fondation_KANAL | FONDATION KANAL | B001 | Fondation_KANAL-248 | 6.3.41.52 | Noodverlichting - centraal (parent) (6510) | Luminaires de secours | 1237 | 1 | Number | pcs | 2025 | 0 | 9 | 0 | 0 | 0 | No | 1 | 0 | 0
Fondation_KANAL | FONDATION KANAL | B001 | Fondation_KANAL-249 | 6.7.14.11 | Geheel automatische regelaars (8500) | Bouton-poussoir KNX 2 fonctions | 50 | 1 | Number | pcs | 2025 | 0 | 9 | 0 | 0 | 0 | No | 1 | 0 | 0
Fondation_KANAL | FONDATION KANAL | B001 | Fondation_KANAL-250 | 6.5.21.04 | Bewegingsmelder (6310) | Détecteur de présence | 44 | 1 | Number | pcs | 2025 | 0 | 9 | 0 | 0 | 0 | No | 1 | 0 | 0
Fondation_KANAL | FONDATION KANAL | B001 | Fondation_KANAL-251 | 6.7.14.11 | Geheel automatische regelaars (8500) | Touschscreen | 8 | 1 | Number | pcs | 2025 | 0 | 9 | 0 | 0 | 0 | No | 1 | 0 | 0
Fondation_KANAL | FONDATION KANAL | B001 | Fondation_KANAL-252 | 6.7.14.11 | Geheel automatische regelaars (8500) | Interface DALI-KNX | 1 | 1 | Number | pcs | 2025 | 0 | 9 | 0 | 0 | 0 | No | 1 | 0 | 0
Fondation_KANAL | FONDATION KANAL | B001 | Fondation_KANAL-253 | 6.7.14.11 | Geheel automatische regelaars (8500) | Module DALI On/Off | 30 | 1 | Number | pcs | 2025 | 0 | 9 | 0 | 0 | 0 | No | 1 | 0 | 0
Fondation_KANAL | FONDATION KANAL | B001 | Fondation_KANAL-254 | 6.7.14.11 | Geheel automatische regelaars (8500) | Horloge DCF | 1 | 1 | Number | pcs | 2025 | 0 | 9 | 0 | 0 | 0 | No | 1 | 0 | 0
Fondation_KANAL | FONDATION KANAL | B001 | Fondation_KANAL-255 | 6.7.14.11 | Geheel automatische regelaars (8500) | Alimentations de ligne avec self intégrée | 30 | 1 | Number | pcs | 2025 | 0 | 9 | 0 | 0 | 0 | No | 1 | 0 | 0
Fondation_KANAL | FONDATION KANAL | B001 | Fondation_KANAL-256 | 6.7.14.11 | Geheel automatische regelaars (8500) | Coupleur de ligne / de zone (répéteur) | 30 | 1 | Number | pcs | 2025 | 0 | 9 | 0 | 0 | 0 | No | 1 | 0 | 0
Fondation_KANAL | FONDATION KANAL | B001 | Fondation_KANAL-257 | 5.3.22.30 | Photovoltaïsche installatie (zonnepanelen) (6050) | Panneaux photovoltaïques | 1 | 250 | Power | kWp | 2025 | 0 | 9 | 0 | 0 | 0 | No | 1 | 0 | 0
Fondation_KANAL | FONDATION KANAL | B001 | Fondation_KANAL-258 | 6.1.71.03 | Bliksemafleiding (6070) | Paratonnerre | 1 | 1 | Number | pcs | 2025 | 0 | 9 | 0 | 0 | 0 | No | 1 | 0 | 0
Fondation_KANAL | FONDATION KANAL | B001 | Fondation_KANAL-259 | 5.3.20.24 | Water - afsluitkraan (940/2030) | Electrovanne de sécurité gaz | 1 | 1 | Number | pcs | 2025 | 0 | 9 | 0 | 0 | 0 | No | 1 | 0 | 0
Fondation_KANAL | FONDATION KANAL | B001 | Fondation_KANAL-260 | 6.5.35.00 | Gasdetectie (aardgas CH4) (6895) | Centrale de détection gaz | 1 | 1 | Number | pcs | 2025 | 0 | 9 | 0 | 0 | 0 | No | 1 | 0 | 0
Fondation_KANAL | FONDATION KANAL | B001 | Fondation_KANAL-261 | 5.3.20.33 | Water - drukmeter (1000/2090) | Manomètre gaz avec robinet d isolement à poussoir | 23 | 1 | Number | pcs | 2025 | 0 | 9 | 0 | 0 | 0 | No | 1 | 0 | 0
Fondation_KANAL | FONDATION KANAL | B001 | Fondation_KANAL-262 | 5.3.20.25 | Water - debietkraan (945/2035) | Vanne d isolement DN25 (aérothermes) | 15 | 1 | Number | pcs | 2025 | 0 | 9 | 0 | 0 | 0 | No | 1 | 0 | 0
Fondation_KANAL | FONDATION KANAL | B001 | Fondation_KANAL-263 | 5.3.20.25 | Water - debietkraan (945/2035) | Vanne d isolement DN65 (chaudières) | 3 | 1 | Number | pcs | 2025 | 0 | 9 | 0 | 0 | 0 | No | 1 | 0 | 0
Fondation_KANAL | FONDATION KANAL | B001 | Fondation_KANAL-264 | 5.3.20.25 | Water - debietkraan (945/2035) | Vanne d isolement DN80 | 3 | 1 | Number | pcs | 2025 | 0 | 9 | 0 | 0 | 0 | No | 1 | 0 | 0
Fondation_KANAL | FONDATION KANAL | B001 | Fondation_KANAL-265 | 5.3.20.25 | Water - debietkraan (945/2035) | Vanne d isolement DN100 | 2 | 1 | Number | pcs | 2025 | 0 | 9 | 0 | 0 | 0 | No | 1 | 0 | 0
Fondation_KANAL | FONDATION KANAL | B001 | Fondation_KANAL-266 | 5.3.20.25 | Water - debietkraan (945/2035) | Vanne d isolement DN125 | 1 | 1 | Number | pcs | 2025 | 0 | 9 | 0 | 0 | 0 | No | 1 | 0 | 0
Fondation_KANAL | FONDATION KANAL | B001 | Fondation_KANAL-267 | 5.3.52.10 | Carbonisatiefilter (3665) | Filtre gaz DN25 (aérothermes) | 15 | 1 | Number | pcs | 2025 | 0 | 9 | 0 | 0 | 0 | No | 1 | 0 | 0
Fondation_KANAL | FONDATION KANAL | B001 | Fondation_KANAL-268 | 5.3.52.10 | Carbonisatiefilter (3665) | Filtre gaz DN65 (chaudières) | 3 | 1 | Number | pcs | 2025 | 0 | 9 | 0 | 0 | 0 | No | 1 | 0 | 0
Fondation_KANAL | FONDATION KANAL | B001 | Fondation_KANAL-269 | 5.3.52.10 | Carbonisatiefilter (3665) | Filtre gaz DN80 (compteur départ aérothermes) | 1 | 1 | Number | pcs | 2025 | 0 | 9 | 0 | 0 | 0 | No | 1 | 0 | 0
Fondation_KANAL | FONDATION KANAL | B001 | Fondation_KANAL-270 | 5.1.29.34 | Lekdetectie - Waals gewest (1360) | Détendeur gaz DN25 (aérothermes) | 15 | 1 | Number | pcs | 2025 | 0 | 9 | 0 | 0 | 0 | No | 1 | 0 | 0
Fondation_KANAL | FONDATION KANAL | B001 | Fondation_KANAL-271 | 5.1.29.34 | Lekdetectie - Waals gewest (1360) | Détendeur gaz DN65 (chaudières) | 3 | 1 | Number | pcs | 2025 | 0 | 9 | 0 | 0 | 0 | No | 1 | 0 | 0
Fondation_KANAL | FONDATION KANAL | B001 | Fondation_KANAL-272 | 6.5.35.01 | Gasdetectie (CO) (7000) | Détection CO | 1 | 1 | Amount | # of detectors | 2025 | 0 | 9 | 0 | 0 | 0 | No | 1 | 0 | 0
Fondation_KANAL | FONDATION KANAL | B001 | Fondation_KANAL-273 | 6.5.35.01 | Gasdetectie (CO) (7000) | Détecteurs NO² | 1 | 1 | Amount | # of detectors | 2025 | 0 | 9 | 0 | 0 | 0 | No | 1 | 0 | 0
Fondation_KANAL | FONDATION KANAL | B001 | Fondation_KANAL-274 | 6.5.11.15 | Brandmeldsirene (6970) | Enseignes lumineuses et sirènes | 1 | 1 | Number | pcs | 2025 | 0 | 9 | 0 | 0 | 0 | No | 1 | 0 | 0
Fondation_KANAL | FONDATION KANAL | B001 | Fondation_KANAL-275 | 5.7.71.78 | Plafondventilator (2440) | GPD-M1 - Ventilateur de mise en surpression cage d escalier | 1 | 7560 | Flow rate | m3/h | 2025 | 0 | 9 | 0 | 0 | 0 | No | 1 | 0 | 0
Fondation_KANAL | FONDATION KANAL | B001 | Fondation_KANAL-276 | 5.7.71.78 | Plafondventilator (2440) | GPD-M2 - Ventilateur de mise en surpression cage d escalier | 1 | 7560 | Flow rate | m3/h | 2025 | 0 | 9 | 0 | 0 | 0 | No | 1 | 0 | 0
Fondation_KANAL | FONDATION KANAL | B001 | Fondation_KANAL-277 | 5.7.71.78 | Plafondventilator (2440) | GED-M3 - Ventilateurs extracteur de fumée Galerie | 1 | 36000 | Flow rate | m3/h | 2025 | 0 | 9 | 0 | 0 | 0 | No | 1 | 0 | 0
Fondation_KANAL | FONDATION KANAL | B001 | Fondation_KANAL-278 | 5.7.70.59 | Kleppenregister (Component) (2870) | Registre motorisé coupe-fumée de désenfumage | 1 | 36000 | Flow rate | m3/h | 2025 | 0 | 9 | 0 | 0 | 0 | No | 1 | 0 | 0
Fondation_KANAL | FONDATION KANAL | B001 | Fondation_KANAL-279 | 5.7.70.59 | Kleppenregister (Component) (2870) | Registre motorisé coupe-fumée de désenfumage - (extraction AHU-MA) | 1 | 20100 | Flow rate | m3/h | 2025 | 0 | 9 | 0 | 0 | 0 | No | 1 | 0 | 0
Fondation_KANAL | FONDATION KANAL | B001 | Fondation_KANAL-280 | 5.7.70.59 | Kleppenregister (Component) (2870) | Registre motorisé coupe-fumée de désenfumage | 1 | 25000 | Flow rate | m3/h | 2025 | 0 | 9 | 0 | 0 | 0 | No | 1 | 0 | 0
Fondation_KANAL | FONDATION KANAL | B001 | Fondation_KANAL-281 | 5.7.71.78 | Plafondventilator (2440) | Transferts d air surpression cages d escaliers | 1 | 3780 | Flow rate | m3/h | 2025 | 0 | 9 | 0 | 0 | 0 | No | 1 | 0 | 0
Fondation_KANAL | FONDATION KANAL | B001 | Fondation_KANAL-282 | 5.7.71.76 | Kanaalventilator (2430) | GED-M4 - Ventilateurs extracteur de fumée | 1 | 56000 | Flow rate | m3/h | 2025 | 0 | 9 | 0 | 0 | 0 | No | 1 | 0 | 0
Fondation_KANAL | FONDATION KANAL | B001 | Fondation_KANAL-283 | 5.7.70.58 | Kleppen - kleppenregister (3060) | Registre motorisé coupe-fumée de désenfumage | 1 | 1 | Number | pcs | 2025 | 0 | 9 | 0 | 0 | 0 | No | 1 | 0 | 0
Fondation_KANAL | FONDATION KANAL | B001 | Fondation_KANAL-284 | 5.7.70.58 | Kleppen - kleppenregister (3060) | Registre motorisé coupe-fumée de désenfumage | 1 | 1 | Number | pcs | 2025 | 0 | 9 | 0 | 0 | 0 | No | 1 | 0 | 0
Fondation_KANAL | FONDATION KANAL | B001 | Fondation_KANAL-285 | 5.7.71.76 | Kanaalventilator (2430) | GED-R1 Ventilateurs extracteur de fumée | 1 | 90400 | Flow rate | m3/h | 2025 | 0 | 9 | 0 | 0 | 0 | No | 1 | 0 | 0
Fondation_KANAL | FONDATION KANAL | B001 | Fondation_KANAL-286 | 5.7.70.58 | Kleppen - kleppenregister (3060) | Registre motorisé coupe-fumée de désenfumage | 1 | 1 | Number | pcs | 2025 | 0 | 9 | 0 | 0 | 0 | No | 1 | 0 | 0
Fondation_KANAL | FONDATION KANAL | B001 | Fondation_KANAL-287 | 5.7.70.58 | Kleppen - kleppenregister (3060) | Registre motorisé coupe-fumée de désenfumage | 1 | 1 | Number | pcs | 2025 | 0 | 9 | 0 | 0 | 0 | No | 1 | 0 | 0
Fondation_KANAL | FONDATION KANAL | B001 | Fondation_KANAL-288 | 5.7.70.58 | Kleppen - kleppenregister (3060) | Registre motorisé coupe-fumée de désenfumage | 1 | 1 | Number | pcs | 2025 | 0 | 9 | 0 | 0 | 0 | No | 1 | 0 | 0
Fondation_KANAL | FONDATION KANAL | B001 | Fondation_KANAL-289 | 5.7.70.66 | Bedieningsbord (regeling) Warm (1465) | Tableau électrique pompiers | 16 | 1 | Number | pcs | 2025 | 0 | 9 | 0 | 0 | 0 | No | 1 | 0 | 0
Fondation_KANAL | FONDATION KANAL | B001 | Fondation_KANAL-290 | 6.2.41.08 | Drukknop (6290) | Bouton poussoir désenfumage | 30 | 1 | Number | pcs | 2025 | 0 | 9 | 0 | 0 | 0 | No | 1 | 0 | 0
Fondation_KANAL | FONDATION KANAL | B001 | Fondation_KANAL-291 | 5.7.11.10 | Rookkoepel (6980) | Coupoles de désenfumage motorisées | 3 | 1 | Number | pcs | 2025 | 0 | 9 | 0 | 0 | 0 | No | 1 | 0 | 0
Fondation_KANAL | FONDATION KANAL | B001 | Fondation_KANAL-292 | 6.5.31.02 | Rolluiken (7315) | Fenêtres planes motorisées | 25 | 1 | Number | pcs | 2025 | 0 | 9 | 0 | 0 | 0 | No | 1 | 0 | 0
Fondation_KANAL | FONDATION KANAL | B001 | Fondation_KANAL-293 | 5.7.11.10 | Rookkoepel (6980) | Trappes de toit métalliques motorisées | 29 | 1 | Number | pcs | 2025 | 0 | 9 | 0 | 0 | 0 | No | 1 | 0 | 0
Fondation_KANAL | FONDATION KANAL | B001 | Fondation_KANAL-294 | 6.5.31.02 | Rolluiken (7315) | Fenêtres guillotines motorisées | 3 | 1 | Number | pcs | 2025 | 0 | 9 | 0 | 0 | 0 | No | 1 | 0 | 0
Fondation_KANAL | FONDATION KANAL | B001 | Fondation_KANAL-295 | 5.7.11.06 | Rookscherm (3015) | Ecrans de fumée motorisés | 37 | 1 | Number | pcs | 2025 | 0 | 9 | 0 | 0 | 0 | No | 1 | 0 | 0
Fondation_KANAL | FONDATION KANAL | B001 | Fondation_KANAL-296 | 5.2.03.03 | Branddetectiecentrale 1 (6930) | Central de détection d incendie | 4 | 1 | Number | pcs | 2025 | 0 | 9 | 0 | 0 | 0 | No | 1 | 0 | 0
Fondation_KANAL | FONDATION KANAL | B001 | Fondation_KANAL-297 | 6.5.11.15 | Brandmeldsirene (6970) | Télétransmetteur d alarmes | 1 | 1 | Number | pcs | 2025 | 0 | 9 | 0 | 0 | 0 | No | 1 | 0 | 0
Fondation_KANAL | FONDATION KANAL | B001 | Fondation_KANAL-298 | 5.2.03.07 | Herhaalbord brandmeldcentrale (6940) | Tableau répétiteur des alertes et des alarmes incendie | 5 | 1 | Number | pcs | 2025 | 0 | 9 | 0 | 0 | 0 | No | 1 | 0 | 0
Fondation_KANAL | FONDATION KANAL | B001 | Fondation_KANAL-299 | 6.5.11.12 | Vlamdetector (6955) | Détecteur de fumée optique analogique adressable avec base isolatrice | 1536 | 1 | Number | pcs | 2025 | 0 | 9 | 0 | 0 | 0 | No | 1 | 0 | 0
Fondation_KANAL | FONDATION KANAL | B001 | Fondation_KANAL-300 | 6.5.11.12 | Vlamdetector (6955) | Détecteur multicritères analogique adressable avec base isolatrice | 30 | 1 | Number | pcs | 2025 | 0 | 9 | 0 | 0 | 0 | No | 1 | 0 | 0
Fondation_KANAL | FONDATION KANAL | B001 | Fondation_KANAL-301 | 6.5.11.12 | Vlamdetector (6955) | Détecteur de gaine analogique avec base isolatrice | 20 | 1 | Number | pcs | 2025 | 0 | 9 | 0 | 0 | 0 | No | 1 | 0 | 0
Fondation_KANAL | FONDATION KANAL | B001 | Fondation_KANAL-302 | 6.5.11.12 | Vlamdetector (6955) | Détecteur thermovélocimétrique analogique avec base isolatrice | 11 | 1 | Number | pcs | 2025 | 0 | 9 | 0 | 0 | 0 | No | 1 | 0 | 0
Fondation_KANAL | FONDATION KANAL | B001 | Fondation_KANAL-303 | 6.5.11.12 | Vlamdetector (6955) | Détection par aspiration | 2 | 1 | Number | pcs | 2025 | 0 | 9 | 0 | 0 | 0 | No | 1 | 0 | 0
Fondation_KANAL | FONDATION KANAL | B001 | Fondation_KANAL-304 | 6.5.21.03 | Manuele brandmelddrukknop (6956) | Bouton poussoir alerte et alarme | 139 | 1 | Number | pcs | 2025 | 0 | 9 | 0 | 0 | 0 | No | 1 | 0 | 0
Fondation_KANAL | FONDATION KANAL | B001 | Fondation_KANAL-305 | 6.5.12.90 | Branddeur (6900) | Rétenteur de porte | 120 | 1 | Number | pcs | 2025 | 0 | 9 | 0 | 0 | 0 | No | 1 | 0 | 0
Fondation_KANAL | FONDATION KANAL | B001 | Fondation_KANAL-306 | 5.7.70.68 | Bedieningsbord (regeling) Vent (3095) | Module de commande et de signalisation 4 entrées / 4 sorties | 80 | 1 | Number | pcs | 2025 | 0 | 9 | 0 | 0 | 0 | No | 1 | 0 | 0
Fondation_KANAL | FONDATION KANAL | B001 | Fondation_KANAL-307 | 9.9.90.06 | Lekdetectie - Vlaams gewest (1265) | Détecteurs | 4 | 1 | Number | pcs | 2025 | 0 | 9 | 0 | 0 | 0 | No | 1 | 0 | 0
Fondation_KANAL | FONDATION KANAL | B001 | Fondation_KANAL-308 | 6.2.41.08 | Drukknop (6290) | Bouton poussoir d alerte ou de commande manuelle de l extinction | 4 | 1 | Number | pcs | 2025 | 0 | 9 | 0 | 0 | 0 | No | 1 | 0 | 0
Fondation_KANAL | FONDATION KANAL | B001 | Fondation_KANAL-309 | 6.5.11.15 | Brandmeldsirene (6970) | Appareillage acoustique - sirène alerte / alarme avec flash | 4 | 1 | Number | pcs | 2025 | 0 | 9 | 0 | 0 | 0 | No | 1 | 0 | 0
Fondation_KANAL | FONDATION KANAL | B001 | Fondation_KANAL-310 | 6.5.21.03 | Manuele brandmelddrukknop (6956) | Panneau d alarme/interdiction optico-acoustique à led | 2 | 1 | Number | pcs | 2025 | 0 | 9 | 0 | 0 | 0 | No | 1 | 0 | 0
Fondation_KANAL | FONDATION KANAL | B001 | Fondation_KANAL-311 | 6.5.13.11 | Blusgasinstallatie (6800) | Système d extinction au Pro-Inert | 1 | 1 | Number | pcs | 2025 | 0 | 9 | 0 | 0 | 0 | No | 1 | 0 | 0
Fondation_KANAL | FONDATION KANAL | B001 | Fondation_KANAL-312 | 6.7.14.17 | Bedieningspaneel - regeling (8530) | Armoire de configuration | 1 | 1 | Number | pcs | 2025 | 0 | 9 | 0 | 0 | 0 | No | 1 | 0 | 0
Fondation_KANAL | FONDATION KANAL | B001 | Fondation_KANAL-313 | 6.7.14.17 | Bedieningspaneel - regeling (8530) | Armoires divisionnaires | 5 | 1 | Number | pcs | 2025 | 0 | 9 | 0 | 0 | 0 | No | 1 | 0 | 0
Fondation_KANAL | FONDATION KANAL | B001 | Fondation_KANAL-314 | 6.5.22.10 | Parlofonie (7245) | Pupitre d appel | 5 | 1 | Number | pcs | 2025 | 0 | 9 | 0 | 0 | 0 | No | 1 | 0 | 0
Fondation_KANAL | FONDATION KANAL | B001 | Fondation_KANAL-315 | 6.5.22.10 | Parlofonie (7245) | Haut-parleur | 569 | 1 | Number | pcs | 2025 | 0 | 9 | 0 | 0 | 0 | No | 1 | 0 | 0
Fondation_KANAL | FONDATION KANAL | B001 | Fondation_KANAL-316 | 6.5.13.35 | Brandhaspel cf. NBN EN 671-3 (6890) | Dévidoirs manuels | 81 | 1 | Number | pcs | 2025 | 0 | 9 | 0 | 0 | 0 | No | 1 | 0 | 0
Fondation_KANAL | FONDATION KANAL | B001 | Fondation_KANAL-317 | 6.7.14.17 | Bedieningspaneel - regeling (8530) | Armoire pour dévidoir à alimentation axiale fixe et rotatif | 1 | 1 | Number | pcs | 2025 | 0 | 9 | 0 | 0 | 0 | No | 1 | 0 | 0
Fondation_KANAL | FONDATION KANAL | B001 | Fondation_KANAL-318 | 6.7.14.17 | Bedieningspaneel - regeling (8530) | Armoire pour dévidoir à alimentation axiale fixe et rotatif antigel | 2 | 1 | Number | pcs | 2025 | 0 | 9 | 0 | 0 | 0 | No | 1 | 0 | 0
Fondation_KANAL | FONDATION KANAL | B001 | Fondation_KANAL-319 | 6.7.14.17 | Bedieningspaneel - regeling (8530) | Armoire sur pied en Inox pour dévidoir et extincteur | 1 | 1 | Number | pcs | 2025 | 0 | 9 | 0 | 0 | 0 | No | 1 | 0 | 0
Fondation_KANAL | FONDATION KANAL | B001 | Fondation_KANAL-320 | 6.5.13.32 | Hydrant (6880) | Hydrant DSP 70 avec robinet d isolement DN80 | 3 | 1 | Amount | # of Hydrants | 2025 | 0 | 9 | 0 | 0 | 0 | No | 1 | 0 | 0
Fondation_KANAL | FONDATION KANAL | B001 | Fondation_KANAL-321 | 6.5.13.23 | Sprinkler - elektrische pomp (6815) | Pompe conforme avec armoire de commande | 2 | 1 | Number | pcs | 2025 | 0 | 9 | 0 | 0 | 0 | No | 1 | 0 | 0
Fondation_KANAL | FONDATION KANAL | B001 | Fondation_KANAL-322 | 5.3.20.26 | Water - regelkraan (950/2040) | Vanne de refoulement DN200 | 2 | 1 | Number | pcs | 2025 | 0 | 9 | 0 | 0 | 0 | No | 1 | 0 | 0
Fondation_KANAL | FONDATION KANAL | B001 | Fondation_KANAL-323 | 6.5.13.38 | Gemotoriseerde brandklep (6920) | Clapet AR | 2 | 1 | Number | pcs | 2025 | 0 | 9 | 0 | 0 | 0 | No | 1 | 0 | 0
Fondation_KANAL | FONDATION KANAL | B001 | Fondation_KANAL-324 | 5.3.20.33 | Water - drukmeter (1000/2090) | Manomètre glycérine | 2 | 1 | Number | pcs | 2025 | 0 | 9 | 0 | 0 | 0 | No | 1 | 0 | 0
Fondation_KANAL | FONDATION KANAL | B001 | Fondation_KANAL-325 | 5.3.20.34 | Water - debietmeter (1005/2095) | Débitmètre magnétique | 1 | 10 | Flow rate | m3/h | 2025 | 0 | 9 | 0 | 0 | 0 | No | 1 | 0 | 0
Fondation_KANAL | FONDATION KANAL | B001 | Fondation_KANAL-326 | 6.5.13.24 | Sprinkler - jockeypomp (6820) | Groupe jockey | 1 | 1 | Number | pcs | 2025 | 0 | 9 | 0 | 0 | 0 | No | 1 | 0 | 0
Fondation_KANAL | FONDATION KANAL | B001 | Fondation_KANAL-327 | 5.3.20.26 | Water - regelkraan (950/2040) | Vanne électrique de remplissage | 1 | 1 | Number | pcs | 2025 | 0 | 9 | 0 | 0 | 0 | No | 1 | 0 | 0
Fondation_KANAL | FONDATION KANAL | B001 | Fondation_KANAL-328 | 5.3.20.26 | Water - regelkraan (950/2040) | Vanne de sectionnement DN65 UL/FM | 1 | 1 | Number | pcs | 2025 | 0 | 9 | 0 | 0 | 0 | No | 1 | 0 | 0
Fondation_KANAL | FONDATION KANAL | B001 | Fondation_KANAL-329 | 5.3.20.26 | Water - regelkraan (950/2040) | Vanne de sectionnement DN150 UL/FM | 4 | 1 | Number | pcs | 2025 | 0 | 9 | 0 | 0 | 0 | No | 1 | 0 | 0
Fondation_KANAL | FONDATION KANAL | B001 | Fondation_KANAL-330 | 5.3.20.26 | Water - regelkraan (950/2040) | Vanne de sectionnement DN200 UL/FM | 2 | 1 | Number | pcs | 2025 | 0 | 9 | 0 | 0 | 0 | No | 1 | 0 | 0
Fondation_KANAL | FONDATION KANAL | B001 | Fondation_KANAL-331 | 6.5.13.21 | Sprinkler - sprinklerkop (6830) | Sprinklage avec vanne de sectionnement flow-switch sprinklers et test fin de circuit | 1 | 1 | Number | pcs | 2025 | 0 | 9 | 0 | 0 | 0 | No | 1 | 0 | 0
Fondation_KANAL | FONDATION KANAL | B001 | Fondation_KANAL-332 | 6.7.14.17 | Bedieningspaneel - regeling (8530) | Coffret électrique général de distribution | 1 | 1 | Number | pcs | 2025 | 0 | 9 | 0 | 0 | 0 | No | 1 | 0 | 0
Fondation_KANAL | FONDATION KANAL | B001 | Fondation_KANAL-333 | 6.5.13.27 | Sprinkler - waterreservoir (6845) | Poste eau complet avec vanne de sectionnement gong hydraulique pressostat | 8 | 1000 | Volume | L | 2025 | 0 | 9 | 0 | 0 | 0 | No | 1 | 0 | 0
Fondation_KANAL | FONDATION KANAL | B001 | Fondation_KANAL-334 | 6.5.13.23 | Sprinkler - elektrische pomp (6815) | Poste préaction | 3 | 1 | Number | pcs | 2025 | 0 | 9 | 0 | 0 | 0 | No | 1 | 0 | 0
Fondation_KANAL | FONDATION KANAL | B001 | Fondation_KANAL-335 | 6.5.13.21 | Sprinkler - sprinklerkop (6830) | Sprinklers K80 ou k80 réponse rapide 68°C ou 93 °C pendent ou debout | 1 | 1 | Number | pcs | 2025 | 0 | 9 | 0 | 0 | 0 | No | 1 | 0 | 0
Fondation_KANAL | FONDATION KANAL | B001 | Fondation_KANAL-336 | 6.5.13.20 | Sprinkler - alarmklep (6825) | Vanne de rinçage ramenée à hauteur d hommes (DN40) | 1 | 1 | Number | pcs | 2025 | 0 | 9 | 0 | 0 | 0 | No | 1 | 0 | 0
Fondation_KANAL | FONDATION KANAL | B001 | Fondation_KANAL-337 | 6.5.11.15 | Brandmeldsirene (6970) | Centrale d alarme en salle des pompes | 1 | 1 | Number | pcs | 2025 | 0 | 9 | 0 | 0 | 0 | No | 1 | 0 | 0
Fondation_KANAL | FONDATION KANAL | B001 | Fondation_KANAL-338 | 5.2.03.07 | Herhaalbord brandmeldcentrale (6940) | Répétiteurs logette postes Musée | 3 | 1 | Number | pcs | 2025 | 0 | 9 | 0 | 0 | 0 | No | 1 | 0 | 0
Fondation_KANAL | FONDATION KANAL | B001 | Fondation_KANAL-339 | 6.5.13.11 | Blusgasinstallatie (6800) | Installation de protection incendie par gaz | 1 | 1 | Number | pcs | 2025 | 0 | 9 | 0 | 0 | 0 | No | 1 | 0 | 0

## ALL_Codes
Asset_Code | VMA_Code | Asset_Code | Element_Name | Property_Code | Unit
5.1.13.10 | 100 | 5.1.13.10 | Schoorsteen (rookgasafvoer) - gas (100) | pcs | 1
5.1.13.11 | 105 | 5.1.13.11 | Haardroger (3270) | pcs | 1
5.1.21.50 | 110 | 5.1.21.50 | Gasketel - wandmodel (<= 100 kW) (110) | kW | 85
5.1.21.55 | 115 | 5.1.21.55 | Gasketel - vloermodel (<= 100 kW) (115) | kW | 85
5.1.21.56 | 120 | 5.1.21.56 | Gasketel - vloermodel (> 100 kW) (120/125/130/135/140/145/150/155/160/165) | kW | 180
5.1.21.56 | 125 | 5.1.21.56 | Gasketel - vloermodel (> 100 kW) (120/125/130/135/140/145/150/155/160/165) | kW | 230
5.1.21.56 | 130 | 5.1.21.56 | Gasketel - vloermodel (> 100 kW) (120/125/130/135/140/145/150/155/160/165) | kW | 350
5.1.21.56 | 135 | 5.1.21.56 | Gasketel - vloermodel (> 100 kW) (120/125/130/135/140/145/150/155/160/165) | kW | 480
5.1.21.56 | 140 | 5.1.21.56 | Gasketel - vloermodel (> 100 kW) (120/125/130/135/140/145/150/155/160/165) | kW | 580
5.1.21.56 | 145 | 5.1.21.56 | Gasketel - vloermodel (> 100 kW) (120/125/130/135/140/145/150/155/160/165) | kW | 872
5.1.21.56 | 150 | 5.1.21.56 | Gasketel - vloermodel (> 100 kW) (120/125/130/135/140/145/150/155/160/165) | kW | 1163
5.1.21.56 | 155 | 5.1.21.56 | Gasketel - vloermodel (> 100 kW) (120/125/130/135/140/145/150/155/160/165) | kW | 1745
5.1.21.56 | 160 | 5.1.21.56 | Gasketel - vloermodel (> 100 kW) (120/125/130/135/140/145/150/155/160/165) | kW | 2326
5.1.21.56 | 165 | 5.1.21.56 | Gasketel - vloermodel (> 100 kW) (120/125/130/135/140/145/150/155/160/165) | kW | 3489
5.1.21.70 | 170 | 5.1.21.70 | Gasketel - vloermodel - Ygnis (> 100 kW) (170/175) | kW | 300
5.1.21.71 | 175 | 5.1.21.71 | Gasketel - vloermodel - Ygnis (<= 100 kW) (171) | kW | 600
5.1.21.90 | 180 | 5.1.21.90 | Pulserende gasketel (<= 100 kW) (180) | kW | 100
5.1.21.91 | 185 | 5.1.21.91 | Pulserende gasketel (> 100 kW) (185/190/195/200/205/210/215/220/225) | kW | 180
5.1.21.91 | 190 | 5.1.21.91 | Pulserende gasketel (> 100 kW) (185/190/195/200/205/210/215/220/225) | kW | 230
5.1.21.91 | 195 | 5.1.21.91 | Pulserende gasketel (> 100 kW) (185/190/195/200/205/210/215/220/225) | kW | 350
5.1.21.91 | 200 | 5.1.21.91 | Pulserende gasketel (> 100 kW) (185/190/195/200/205/210/215/220/225) | kW | 480
5.1.21.91 | 205 | 5.1.21.91 | Pulserende gasketel (> 100 kW) (185/190/195/200/205/210/215/220/225) | kW | 580
5.1.21.91 | 210 | 5.1.21.91 | Pulserende gasketel (> 100 kW) (185/190/195/200/205/210/215/220/225) | kW | 872
5.1.21.91 | 215 | 5.1.21.91 | Pulserende gasketel (> 100 kW) (185/190/195/200/205/210/215/220/225) | kW | 1163
5.1.21.91 | 220 | 5.1.21.91 | Pulserende gasketel (> 100 kW) (185/190/195/200/205/210/215/220/225) | kW | 1745
5.1.21.91 | 225 | 5.1.21.91 | Pulserende gasketel (> 100 kW) (185/190/195/200/205/210/215/220/225) | kW | 2326
5.1.21.90 | 230 | 5.1.21.90 | Pulserende gasketel (<= 100 kW) (180) | kW | 100
5.1.21.91 | 235 | 5.1.21.91 | Pulserende gasketel (> 100 kW) (185/190/195/200/205/210/215/220/225) | kW | 180
5.1.21.91 | 240 | 5.1.21.91 | Pulserende gasketel (> 100 kW) (185/190/195/200/205/210/215/220/225) | kW | 230
5.1.21.91 | 245 | 5.1.21.91 | Pulserende gasketel (> 100 kW) (185/190/195/200/205/210/215/220/225) | kW | 350
5.1.21.91 | 250 | 5.1.21.91 | Pulserende gasketel (> 100 kW) (185/190/195/200/205/210/215/220/225) | kW | 480
5.1.21.91 | 255 | 5.1.21.91 | Pulserende gasketel (> 100 kW) (185/190/195/200/205/210/215/220/225) | kW | 580
5.1.21.91 | 260 | 5.1.21.91 | Pulserende gasketel (> 100 kW) (185/190/195/200/205/210/215/220/225) | kW | 872
5.1.21.91 | 265 | 5.1.21.91 | Pulserende gasketel (> 100 kW) (185/190/195/200/205/210/215/220/225) | kW | 1163
5.1.21.91 | 270 | 5.1.21.91 | Pulserende gasketel (> 100 kW) (185/190/195/200/205/210/215/220/225) | kW | 1745
5.1.21.91 | 275 | 5.1.21.91 | Pulserende gasketel (> 100 kW) (185/190/195/200/205/210/215/220/225) | kW | 2326
5.1.21.91 | 280 | 5.1.21.91 | Pulserende gasketel (> 100 kW) (185/190/195/200/205/210/215/220/225) | kW | 3489
5.1.22.10 | 285 | 5.1.22.10 | Stookolieketel - wandmodel (<= 100 kW) (285) | kW | 40
5.1.22.12 | 286 | 5.1.22.12 | Stookolieketel - wandmodel (>=100 kW) (286) | kW | 1163
5.1.22.13 | 290 | 5.1.22.13 | Stookolieketel - vloermodel (<= 100 kW) (290) | kW | 100
5.1.22.14 | 295 | 5.1.22.14 | Stookolieketel - vloermodel (> 100 kW) (295/300/305/310/315/320/325/330/335/340) | kW | 180
5.1.22.14 | 300 | 5.1.22.14 | Stookolieketel - vloermodel (> 100 kW) (295/300/305/310/315/320/325/330/335/340) | kW | 230
5.1.22.14 | 305 | 5.1.22.14 | Stookolieketel - vloermodel (> 100 kW) (295/300/305/310/315/320/325/330/335/340) | kW | 350
5.1.22.14 | 310 | 5.1.22.14 | Stookolieketel - vloermodel (> 100 kW) (295/300/305/310/315/320/325/330/335/340) | kW | 480
5.1.22.14 | 315 | 5.1.22.14 | Stookolieketel - vloermodel (> 100 kW) (295/300/305/310/315/320/325/330/335/340) | kW | 580
5.1.22.14 | 320 | 5.1.22.14 | Stookolieketel - vloermodel (> 100 kW) (295/300/305/310/315/320/325/330/335/340) | kW | 872
5.1.22.14 | 325 | 5.1.22.14 | Stookolieketel - vloermodel (> 100 kW) (295/300/305/310/315/320/325/330/335/340) | kW | 1163
5.1.22.14 | 330 | 5.1.22.14 | Stookolieketel - vloermodel (> 100 kW) (295/300/305/310/315/320/325/330/335/340) | kW | 1745
5.1.22.14 | 335 | 5.1.22.14 | Stookolieketel - vloermodel (> 100 kW) (295/300/305/310/315/320/325/330/335/340) | kW | 2326
5.1.22.14 | 340 | 5.1.22.14 | Stookolieketel - vloermodel (> 100 kW) (295/300/305/310/315/320/325/330/335/340) | kW | 3489
5.1.22.30 | 345 | 5.1.22.30 | Pulserende stookolieketel (<= 100 kW) (345) | kW | 100
5.1.22.31 | 350 | 5.1.22.31 | Pulserende stookolieketel (> 100 kW) (350/355/360/365/370/375/380/385/390) | kW | 180
5.1.22.31 | 355 | 5.1.22.31 | Pulserende stookolieketel (> 100 kW) (350/355/360/365/370/375/380/385/390) | kW | 230
5.1.22.31 | 360 | 5.1.22.31 | Pulserende stookolieketel (> 100 kW) (350/355/360/365/370/375/380/385/390) | kW | 350
5.1.22.31 | 365 | 5.1.22.31 | Pulserende stookolieketel (> 100 kW) (350/355/360/365/370/375/380/385/390) | kW | 480
5.1.22.31 | 370 | 5.1.22.31 | Pulserende stookolieketel (> 100 kW) (350/355/360/365/370/375/380/385/390) | kW | 580
5.1.22.31 | 375 | 5.1.22.31 | Pulserende stookolieketel (> 100 kW) (350/355/360/365/370/375/380/385/390) | kW | 872
5.1.22.31 | 380 | 5.1.22.31 | Pulserende stookolieketel (> 100 kW) (350/355/360/365/370/375/380/385/390) | kW | 1163
5.1.22.31 | 385 | 5.1.22.31 | Pulserende stookolieketel (> 100 kW) (350/355/360/365/370/375/380/385/390) | kW | 1745
5.1.22.31 | 390 | 5.1.22.31 | Pulserende stookolieketel (> 100 kW) (350/355/360/365/370/375/380/385/390) | kW | 2326
5.1.22.31 | 395 | 5.1.22.31 | Pulserende stookolieketel (> 100 kW) (350/355/360/365/370/375/380/385/390) | kW | 3489
5.1.23.12 | 400 | 5.1.23.12 | Pelletketel - vloermodel (400) | kW | 10
5.3.21.99 | 405 | 5.3.21.99 | Ketel - warm water (405) | kW | 650
5.3.21.98 | 410 | 5.3.21.98 | Ketel - oververhit water (410) | kW | 85
5.1.21.60 | 415 | 5.1.21.60 | Ketel - thermische olie (415) | kW | 400
5.1.33.00 | 419 | 5.1.33.00 | Stoomketel - lage druk (<= 0,5 bar) (<= 100 kW) (419) | kW | 10
5.1.33.02 | 420 | 5.1.33.02 | Stoomketel - lage druk (<= 0,5 bar) (> 100 kW) (420/425) | kW | 580
5.1.33.02 | 425 | 5.1.33.02 | Stoomketel - lage druk (<= 0,5 bar) (> 100 kW) (420/425) | kW | 1163
5.1.33.03 | 430 | 5.1.33.03 | Stoomketel - lage druk (<= 0,5 bar) via O.A. (430) | pcs | 1
5.1.33.08 | 434 | 5.1.33.08 | Stoomketel - hoge druk (> 0,5 bar) (<= 100 kW) (434) | kW | 85
5.1.33.09 | 435 | 5.1.33.09 | Stoomketel - hoge druk (> 0,5 bar) (> 100 kW) (435/440) | kW | 580
5.1.33.09 | 440 | 5.1.33.09 | Stoomketel - hoge druk (> 0,5 bar) (> 100 kW) (435/440) | kW | 1163
5.1.33.04 | 445 | 5.1.33.04 | Stoomketel - hoge druk (<= 0,5 bar) via O.A. (445) | pcs | 1
5.1.33.10 | 450 | 5.1.33.10 | Stoomgenerator (450) | kW | 46
5.1.21.25 | 455 | 5.1.21.25 | Brander - gas (<= 100 kW) (455) | kW | 75
5.1.21.26 | 460 | 5.1.21.26 | Brander - gas (> 100 kW) (460/465/470/475/480/485/490/495/500/505) | kW | 180
5.1.21.26 | 465 | 5.1.21.26 | Brander - gas (> 100 kW) (460/465/470/475/480/485/490/495/500/505) | kW | 230
5.1.21.26 | 470 | 5.1.21.26 | Brander - gas (> 100 kW) (460/465/470/475/480/485/490/495/500/505) | kW | 350
5.1.21.26 | 475 | 5.1.21.26 | Brander - gas (> 100 kW) (460/465/470/475/480/485/490/495/500/505) | kW | 480
5.1.21.26 | 480 | 5.1.21.26 | Brander - gas (> 100 kW) (460/465/470/475/480/485/490/495/500/505) | kW | 580
5.1.21.26 | 485 | 5.1.21.26 | Brander - gas (> 100 kW) (460/465/470/475/480/485/490/495/500/505) | kW | 872
5.1.21.26 | 490 | 5.1.21.26 | Brander - gas (> 100 kW) (460/465/470/475/480/485/490/495/500/505) | kW | 1163
5.1.21.26 | 495 | 5.1.21.26 | Brander - gas (> 100 kW) (460/465/470/475/480/485/490/495/500/505) | kW | 1745
5.1.21.26 | 500 | 5.1.21.26 | Brander - gas (> 100 kW) (460/465/470/475/480/485/490/495/500/505) | kW | 2326
5.1.21.26 | 505 | 5.1.21.26 | Brander - gas (> 100 kW) (460/465/470/475/480/485/490/495/500/505) | kW | 3489
5.1.21.27 | 510 | 5.1.21.27 | Brander - gas via O.A. (510) | pcs | 1
5.1.22.16 | 515 | 5.1.22.16 | Brander - stookolie (<= 100 kW) (515) | kW | 60
5.1.22.22 | 520 | 5.1.22.22 | Brander - stookolie (> 100 kW) (550) | kW | 180
5.1.22.22 | 525 | 5.1.22.22 | Brander - stookolie (> 100 kW) (550) | kW | 230
5.1.22.22 | 530 | 5.1.22.22 | Brander - stookolie (> 100 kW) (550) | kW | 350
5.1.22.22 | 535 | 5.1.22.22 | Brander - stookolie (> 100 kW) (550) | kW | 480
5.1.22.22 | 540 | 5.1.22.22 | Brander - stookolie (> 100 kW) (550) | kW | 580
5.1.22.22 | 545 | 5.1.22.22 | Brander - stookolie (> 100 kW) (550) | kW | 872
5.1.22.22 | 550 | 5.1.22.22 | Brander - stookolie (> 100 kW) (550) | kW | 1163
5.1.22.22 | 555 | 5.1.22.22 | Brander - stookolie (> 100 kW) (550) | kW | 1745
5.1.22.22 | 560 | 5.1.22.22 | Brander - stookolie (> 100 kW) (550) | kW | 2326
5.1.22.22 | 565 | 5.1.22.22 | Brander - stookolie (> 100 kW) (550) | kW | 3489
5.1.22.28 | 570 | 5.1.22.28 | Brander - stookolie via O.A. (570) | pcs | 1
5.1.22.26 | 575 | 5.1.22.26 | Brander - mixte (<= 100 kW) (575) | kW | 85
5.1.22.18 | 580 | 5.1.22.18 | Brander - mixte (> 100 kW) (580/585/590/600/605/610/615/620/625) | kW | 180
5.1.22.18 | 585 | 5.1.22.18 | Brander - mixte (> 100 kW) (580/585/590/600/605/610/615/620/625) | kW | 230
5.1.22.18 | 590 | 5.1.22.18 | Brander - mixte (> 100 kW) (580/585/590/600/605/610/615/620/625) | kW | 350
5.1.22.18 | 595 | 5.1.22.18 | Brander - mixte (> 100 kW) (580/585/590/600/605/610/615/620/625) | kW | 480
5.1.22.18 | 600 | 5.1.22.18 | Brander - mixte (> 100 kW) (580/585/590/600/605/610/615/620/625) | kW | 580
5.1.22.18 | 605 | 5.1.22.18 | Brander - mixte (> 100 kW) (580/585/590/600/605/610/615/620/625) | kW | 872
5.1.22.18 | 610 | 5.1.22.18 | Brander - mixte (> 100 kW) (580/585/590/600/605/610/615/620/625) | kW | 1163
5.1.22.18 | 615 | 5.1.22.18 | Brander - mixte (> 100 kW) (580/585/590/600/605/610/615/620/625) | kW | 1745
5.1.22.18 | 620 | 5.1.22.18 | Brander - mixte (> 100 kW) (580/585/590/600/605/610/615/620/625) | kW | 2326
5.1.22.18 | 625 | 5.1.22.18 | Brander - mixte (> 100 kW) (580/585/590/600/605/610/615/620/625) | kW | 3489
5.1.22.27 | 630 | 5.1.22.27 | Brander - mixte via O.A. (630) | pcs | 1
5.1.23.15 | 635 | 5.1.23.15 | Brander - biogas (<= 100 kW) (635) | kW | 85
5.1.23.16 | 640 | 5.1.23.16 | Brander - biogas (> 100 kW) (640/645/650/655/660/665/670/675/680/685) | kW | 180
5.1.23.16 | 645 | 5.1.23.16 | Brander - biogas (> 100 kW) (640/645/650/655/660/665/670/675/680/685) | kW | 230
5.1.23.16 | 650 | 5.1.23.16 | Brander - biogas (> 100 kW) (640/645/650/655/660/665/670/675/680/685) | kW | 350
5.1.23.16 | 655 | 5.1.23.16 | Brander - biogas (> 100 kW) (640/645/650/655/660/665/670/675/680/685) | kW | 480
5.1.23.16 | 660 | 5.1.23.16 | Brander - biogas (> 100 kW) (640/645/650/655/660/665/670/675/680/685) | kW | 580
5.1.23.16 | 665 | 5.1.23.16 | Brander - biogas (> 100 kW) (640/645/650/655/660/665/670/675/680/685) | kW | 872
5.1.23.16 | 670 | 5.1.23.16 | Brander - biogas (> 100 kW) (640/645/650/655/660/665/670/675/680/685) | kW | 1163
5.1.23.16 | 675 | 5.1.23.16 | Brander - biogas (> 100 kW) (640/645/650/655/660/665/670/675/680/685) | kW | 1745
5.1.23.16 | 680 | 5.1.23.16 | Brander - biogas (> 100 kW) (640/645/650/655/660/665/670/675/680/685) | kW | 2326
5.1.23.16 | 685 | 5.1.23.16 | Brander - biogas (> 100 kW) (640/645/650/655/660/665/670/675/680/685) | kW | 3489
5.1.23.17 | 690 | 5.1.23.17 | Brander - biogas via O.A. (690) | pcs | 1
5.5.30.80 | 695 | 5.5.30.80 | Platenwisselaar (695) | kW | 50
5.1.30.00 | 700 | 5.1.30.00 | Buizenwisselaar (700) | kW | 50
5.5.30.83 | 705 | 5.5.30.83 | Spiraalwisselaar (705) | kW | 50
5.3.22.35 | 710 | 5.3.22.35 | Zonnecollector systeem (710) | kW | 50
5.1.41.01 | 715 | 5.1.41.01 | Warmtekrachtkoppeling - gasmotor (715) | kW | 500
5.1.41.02 | 720 | 5.1.41.02 | Warmtekrachtkoppeling - biogasmotor (720) | kW | 500
5.1.41.03 | 725 | 5.1.41.03 | Warmtekrachtkoppeling - micro (725) | kW | 10
5.1.41.04 | 730 | 5.1.41.04 | Warmtekrachtkoppeling - micro met brandstofcel (730) | kW | 10
5.1.41.05 | 735 | 5.1.41.05 | Brandstofcel (735) | kW | 5
5.1.41.06 | 740 | 5.1.41.06 | Condensaat - neutralisatiebox (740) | pcs | 1
5.1.41.07 | 745 | 5.1.41.07 | Cascadecollector (745) | pcs | 1
5.1.13.12 | 750 | 5.1.13.12 | Kachel - elektrisch (750) | kW | 5
5.1.13.13 | 755 | 5.1.13.13 | Kachel - gas (755) | kW | 5
5.1.13.14 | 760 | 5.1.13.14 | Kachel - stookolie (760) | kW | 5
5.1.13.15 | 765 | 5.1.13.15 | Kachel - hout (765) | kW | 5
5.1.13.16 | 770 | 5.1.13.16 | Kachel - pellets (770) | kW | 5
5.1.13.17 | 775 | 5.1.13.17 | Haard - elektrisch (775) | kW | 5
5.1.13.18 | 780 | 5.1.13.18 | Haard - gas (780) | kW | 5
5.1.13.19 | 785 | 5.1.13.19 | Haard - hout (785) | kW | 5
5.1.13.20 | 790 | 5.1.13.20 | Haard - pellets (790) | kW | 5
5.1.12.01 | 795 | 5.1.12.01 | Hot Air Generator + gas burner (<= 100 kw) (795) | kW | 85
5.1.12.02 | 800 | 5.1.12.02 | Hot Air Generator + gas burner (> 100 kw) (800/805/810/815/820/825/830/835) | kW | 120
5.1.12.02 | 805 | 5.1.12.02 | Hot Air Generator + gas burner (> 100 kw) (800/805/810/815/820/825/830/835) | kW | 180
5.1.12.02 | 810 | 5.1.12.02 | Hot Air Generator + gas burner (> 100 kw) (800/805/810/815/820/825/830/835) | kW | 230
5.1.12.02 | 815 | 5.1.12.02 | Hot Air Generator + gas burner (> 100 kw) (800/805/810/815/820/825/830/835) | kW | 350
5.1.12.02 | 820 | 5.1.12.02 | Hot Air Generator + gas burner (> 100 kw) (800/805/810/815/820/825/830/835) | kW | 480
5.1.12.02 | 825 | 5.1.12.02 | Hot Air Generator + gas burner (> 100 kw) (800/805/810/815/820/825/830/835) | kW | 580
5.1.12.02 | 830 | 5.1.12.02 | Hot Air Generator + gas burner (> 100 kw) (800/805/810/815/820/825/830/835) | kW | 870
5.1.12.02 | 835 | 5.1.12.02 | Hot Air Generator + gas burner (> 100 kw) (800/805/810/815/820/825/830/835) | kW | 1163
5.1.11.30 | 840 | 5.1.11.30 | Straler - elektrisch (840) | kW | 10
5.1.11.31 | 845 | 5.1.11.31 | Straler - gas (845) | kW | 5
5.1.11.32 | 850 | 5.1.11.32 | Donkerstraler - gas (850) | kW | 5
5.3.11.01 | 855 | 5.3.11.01 | Water - netwerk (855/1945) | m1 | 500
5.3.11.03 | 860 | 5.3.11.03 | Water - netwerk - compensator (860/1950) | pcs | 1
5.3.20.01 | 865 | 5.3.20.01 | Water - expansie - statisch vat (865/1955) | L | 25
5.3.20.04 | 870 | 5.3.20.04 | Water - expansie - systeem met pomp (870/1960) | L | 25
5.3.20.09 | 875 | 5.3.20.09 | Water - expansie - systeem met compressor (875/1965) | L | 100
5.3.20.11 | 880 | 5.3.20.11 | Water - drukregelaar (880/1970) | pcs | 1
5.3.20.12 | 885 | 5.3.20.12 | Water - collector (885/1975) | pcs | 1
5.3.20.13 | 890 | 5.3.20.13 | Water - buffervat zonder warmtewisselaar (890/1980) | L | 750
5.3.20.14 | 895 | 5.3.20.14 | Water - buffervat met warmtewisselaar (895/1985) | L | 750
5.3.20.15 | 900 | 5.3.20.15 | Water - drukstapontgasser (900/1990) | pcs | 1
5.3.20.16 | 905 | 5.3.20.16 | Water - microbellenluchtafscheider (905/1995) | pcs | 1
5.3.20.17 | 910 | 5.3.20.17 | Water - vuilafscheider (910/2000) | pcs | 1
5.3.20.18 | 915 | 5.3.20.18 | Water - evenwichtsfles (915/2005) | pcs | 1
5.3.20.19 | 920 | 5.3.20.19 | Water - vacuümbreker (920/2010) | pcs | 1
5.3.20.20 | 925 | 5.3.20.20 | Water - overdrukventiel (925/2015) | pcs | 1
5.3.20.21 | 930 | 5.3.20.21 | Water - filter (930/2020) | pcs | 1
5.3.20.23 | 935 | 5.3.20.23 | Water - vulset (935/2025) | pcs | 1
5.3.20.24 | 940 | 5.3.20.24 | Water - afsluitkraan (940/2030) | pcs | 1
5.3.20.25 | 945 | 5.3.20.25 | Water - debietkraan (945/2035) | pcs | 1
5.3.20.26 | 950 | 5.3.20.26 | Water - regelkraan (950/2040) | pcs | 1
5.3.20.27 | 955 | 5.3.20.27 | Water - gemotoriseerde kraan (955/2045) | pcs | 1
5.3.20.28 | 960 | 5.3.20.28 | Water - terugslagklep (960/2050) | pcs | 1
5.3.20.30 | 965 | 5.3.20.30 | Water - circulator (965/2055) | m3/h | 100
5.3.20.31 | 970 | 5.3.20.31 | Water - pomp (inline - monobloc) (970/975/980/985/990/2060/2065/2070/2075/2080) | m3/h | 20
5.3.20.31 | 975 | 5.3.20.31 | Water - pomp (inline - monobloc) (970/975/980/985/990/2060/2065/2070/2075/2080) | m3/h | 50
5.3.20.31 | 980 | 5.3.20.31 | Water - pomp (inline - monobloc) (970/975/980/985/990/2060/2065/2070/2075/2080) | m3/h | 100
5.3.20.31 | 985 | 5.3.20.31 | Water - pomp (inline - monobloc) (970/975/980/985/990/2060/2065/2070/2075/2080) | m3/h | 200
5.3.20.31 | 990 | 5.3.20.31 | Water - pomp (inline - monobloc) (970/975/980/985/990/2060/2065/2070/2075/2080) | m3/h | 500
5.3.20.32 | 995 | 5.3.20.32 | Water - thermometer (995/2085) | pcs | 1
5.3.20.33 | 1000 | 5.3.20.33 | Water - drukmeter (1000/2090) | pcs | 1
5.3.20.34 | 1005 | 5.3.20.34 | Water - debietmeter (1005/2095) | m3/h | 10
5.3.20.35 | 1010 | 5.3.20.35 | Water - caloriemeter (1010/2100) | pcs | 1
5.3.20.36 | 1015 | 5.3.20.36 | Water - tracing, antivorst bescherming (1015) | pcs | 1
5.3.20.37 | 1020 | 5.3.20.37 | Water - economiser (1020/2105) | pcs | 1
5.3.20.38 | 1025 | 5.3.20.38 | Water - rookgascondensor (1025) | pcs | 1
5.6.20.50 | 1030 | 5.6.20.50 | Stoom - netwerk (1030) | pcs | 1
5.6.20.51 | 1035 | 5.6.20.51 | Stoom - netwerk - compensator (1035) | pcs | 1
5.6.20.01 | 1040 | 5.6.20.01 | Stoom - drukregelaar (1040) | pcs | 1
5.6.20.60 | 1045 | 5.6.20.60 | Stoom - collector (1045) | L | 10
5.6.20.52 | 1050 | 5.6.20.52 | Stoom - spui-installatie (1050) | pcs | 1
5.6.20.53 | 1055 | 5.6.20.53 | Stoom - waterafscheider (1055) | pcs | 1
5.6.20.54 | 1060 | 5.6.20.54 | Stoom - gekoeld staalnamepunt (1060) | pcs | 1
5.6.20.55 | 1065 | 5.6.20.55 | Stoom - kijkglas / magnetisch peilglas (1065) | pcs | 1
5.6.20.56 | 1070 | 5.6.20.56 | Stoom - modulerende niveauregelaar (1070) | pcs | 1
5.6.20.57 | 1075 | 5.6.20.57 | Stoom - vacuümbreker (1075) | pcs | 1
5.6.20.00 | 1080 | 5.6.20.00 | Stoom - overdrukventiel (1080) | kW | 1000
5.6.20.58 | 1085 | 5.6.20.58 | Stoom - condensaatvat (1085) | pcs | 1
5.6.20.59 | 1090 | 5.6.20.59 | Stoom - condensaatfilter (1090) | pcs | 1
5.6.20.61 | 1095 | 5.6.20.61 | Stoom - ontgasser (1095) | pcs | 1
5.6.20.62 | 1100 | 5.6.20.62 | Stoom - condenspot - mechanisch (1100) | pcs | 1
5.6.20.63 | 1105 | 5.6.20.63 | Stoom - condenspot - thermostatisch (1105) | pcs | 1
5.6.20.64 | 1110 | 5.6.20.64 | Stoom - condenspot - thermodynamisch (1110) | pcs | 1
5.6.20.65 | 1115 | 5.6.20.65 | Stoom - afsluitkraan (1115) | pcs | 1
5.6.20.66 | 1120 | 5.6.20.66 | Stoom - debietkraan (1120) | pcs | 1
5.6.20.67 | 1125 | 5.6.20.67 | Stoom - regelkraan (1125) | pcs | 1
5.6.20.68 | 1130 | 5.6.20.68 | Stoom - gemotoriseerde kraan (1130) | pcs | 1
5.6.20.69 | 1135 | 5.6.20.69 | Stoom - circulator (1135) | m3/h | 100
5.6.20.70 | 1140 | 5.6.20.70 | Stoom - pomp (inline - monobloc) (970/975/980/985/990) | m3/h | 20
5.6.20.70 | 1145 | 5.6.20.70 | Stoom - pomp (inline - monobloc) (970/975/980/985/990) | m3/h | 50
5.6.20.70 | 1150 | 5.6.20.70 | Stoom - pomp (inline - monobloc) (970/975/980/985/990) | m3/h | 100
5.6.20.70 | 1155 | 5.6.20.70 | Stoom - pomp (inline - monobloc) (970/975/980/985/990) | m3/h | 200
5.6.20.70 | 1160 | 5.6.20.70 | Stoom - pomp (inline - monobloc) (970/975/980/985/990) | m3/h | 500
5.6.20.71 | 1165 | 5.6.20.71 | Stoom - thermometer (1165) | pcs | 1
5.6.20.72 | 1170 | 5.6.20.72 | Stoom - drukmeter (1170) | pcs | 1
5.6.20.73 | 1175 | 5.6.20.73 | Stoom - debietmeter (1175) | m3/h | 10
5.6.20.74 | 1180 | 5.6.20.74 | Stoom - economiser (1180) | pcs | 1
5.6.20.75 | 1185 | 5.6.20.75 | Stoom - rookgascondensor (1185) | pcs | 1
5.5.30.92 | 1190 | 5.5.30.92 | Stoom - tracing, antivorst bescherming (1190) | m1 | 100
5.1.29.12 | 1195 | 5.1.29.12 | Gekoppelde stookolietanks - Vlaams gewest (1195) | L | 6000
5.1.29.05 | 1200 | 5.1.29.05 | Gastank - bovengronds - Vlaams gewest (1200) | L | 6000
5.1.29.00 | 1205 | 5.1.29.00 | Gastank - ondergronds - Vlaams gewest (1205) | L | 200
5.1.29.13 | 1210 | 5.1.29.13 | Stookolietank bovengronds - Vlaams gewest (1210) | L | 3000
5.1.29.14 | 1215 | 5.1.29.14 | Stookolietank bovengronds beperkt onderzoek (1215/1220) | L | 6000
5.1.29.14 | 1220 | 5.1.29.14 | Stookolietank bovengronds beperkt onderzoek (1215/1220) | L | 6000
5.1.29.15 | 1225 | 5.1.29.15 | Stookolietank bovengronds algemeen onderzoek (1225) | L | 25000
5.1.29.16 | 1230 | 5.1.29.16 | Stookolietank ondergronds - Vlaams gewest (1230) | L | 3000
5.1.29.17 | 1235 | 5.1.29.17 | Stookolietank ondergronds beperkt onderzoek (1235) | L | 6000
5.1.29.18 | 1240 | 5.1.29.18 | Stookolietank ondergronds beperkt onderzoek in een waterwingebied of beschermingszone (1240) | L | 6000
5.1.29.19 | 1245 | 5.1.29.19 | Stookolietank ondergronds algemeen onderzoek (1245) | L | 6000
5.1.29.21 | 1250 | 5.1.29.21 | Stookolietank ondergronds algemeen onderzoek in een waterwingebied of beschermingszone (1250) | L | 6000
5.1.29.20 | 1255 | 5.1.29.20 | Stookolie transferpomp - Vlaams gewest (1255) | pcs | 1
9.9.90.19 | 1260 | 9.9.90.19 | Overvulbeveiliging - Vlaams gewest (1260) | pcs | 1
9.9.90.06 | 1265 | 9.9.90.06 | Lekdetectie - Vlaams gewest (1265) | pcs | 1
9.9.90.07 | 1270 | 9.9.90.07 | Niveaudetectie - Vlaams gewest (1270) | pcs | 1
9.9.90.20 | 1275 | 9.9.90.20 | Kathodische bescherming - Vlaams gewest (1275) | pcs | 1
9.9.90.21 | 1280 | 9.9.90.21 | Overdrukbeveiliging - Vlaams gewest (1280) | pcs | 1
9.9.90.22 | 1285 | 9.9.90.22 | Ontluchtingssysteem - Vlaams gewest (1285) | pcs | 1
5.1.29.11 | 1290 | 5.1.29.11 | Gekoppelde stookolietanks - Waals gewest (1290) | L | 12000
5.1.29.06 | 1295 | 5.1.29.06 | Gastank - bovengronds - Waals gewest (1295) | L | 6000
5.1.29.01 | 1300 | 5.1.29.01 | Gastank - ondergronds - Waals gewest (1300) | L | 6000
5.1.29.26 | 1305 | 5.1.29.26 | Stookolietank bovengronds - Waals gewest < 3000 L (1305) | L | 2000
5.1.29.27 | 1310 | 5.1.29.27 | Stookolietank bovengronds - Waals gewest >= 3000 L < 25000 L (1310) | L | 12000
5.1.29.28 | 1315 | 5.1.29.28 | Stookolietank bovengronds - Waals gewest > 25000 L (1315) | L | 25000
5.1.29.08 | 1320 | 5.1.29.08 | Stookolietank ondergronds - Waals gewest < 3000 L (1320) | L | 2000
5.1.29.22 | 1325 | 5.1.29.22 | Stookolietank ondergronds - Enkelwandig (tank tussen 10 en 20 jaar oud) (1325) | L | 12000
5.1.29.23 | 1330 | 5.1.29.23 | Stookolietank ondergronds - Enkelwandig (tank tussen 20 en 30 jaar oud) (1330) | L | 12000
5.1.29.24 | 1335 | 5.1.29.24 | Stookolietank ondergronds - Enkelwandig (tank meer dan 30 jaar oud) (1335) | L | 12000
5.1.29.25 | 1340 | 5.1.29.25 | Stookolietank ondergronds - Dubbelwandig (1340) | L | 12000
5.1.29.09 | 1345 | 5.1.29.09 | Stookolietank ondergronds - Waals gewest > 25000 L (1345) | L | 25000
5.1.29.03 | 1350 | 5.1.29.03 | Stookolie transferpomp - Waals (1350) | pcs | 1
5.1.29.33 | 1355 | 5.1.29.33 | Overvulbeveiliging - Waals gewest (1265) | pcs | 1
5.1.29.34 | 1360 | 5.1.29.34 | Lekdetectie - Waals gewest (1360) | pcs | 1
5.1.29.35 | 1365 | 5.1.29.35 | Niveaudetectie - Waals gewest (1365) | pcs | 1
5.1.29.36 | 1370 | 5.1.29.36 | Kathodische bescherming - Waals gewest (1370) | pcs | 1
5.1.29.37 | 1375 | 5.1.29.37 | Overdrukbeveiliging - Waals gewest (1375) | pcs | 1
5.1.29.38 | 1380 | 5.1.29.38 | Ontluchtingssysteem - Waals gewest (1380) | pcs | 1
5.1.29.39 | 1385 | 5.1.29.39 | Gekoppelde stookolietanks - Waals gewest (1385) | pcs | 1
5.1.29.07 | 1390 | 5.1.29.07 | Gastank - bovengronds - Brussels gewest (1390) | L | 12000
5.1.29.02 | 1395 | 5.1.29.02 | Gastank - ondergronds -Brussels gewest (1395) | L | 12000
5.1.29.40 | 1400 | 5.1.29.40 | Stookolietank bovengronds - Brussels gewest <= 3000 L (1400) | L | 2000
5.1.29.41 | 1405 | 5.1.29.41 | Stookolietank ondergronds - Brussels gewest <= 3000 L (1405) | L | 2000
5.1.29.48 | 1410 | 5.1.29.48 | Stookolietank bovengronds - Brussels gewest > 3000 L (1410) | L | 12000
5.1.29.49 | 1415 | 5.1.29.49 | Stookolietank ondergronds - Brussels gewest > 3000 L (1415) | L | 12000
5.1.29.49 | 1420 | 5.1.29.49 | Stookolietank ondergronds - Brussels gewest > 3000 L (1415) | L | 12000
5.1.29.42 | 1425 | 5.1.29.42 | Overvulbeveiliging - Brussels gewest (1425) | pcs | 1
5.1.29.43 | 1430 | 5.1.29.43 | Lekdetectie - Brussels gewest (1430) | pcs | 1
5.1.29.44 | 1435 | 5.1.29.44 | Niveaudetectie - Brussels gewest (1435) | pcs | 1
5.1.29.45 | 1440 | 5.1.29.45 | Kathodische bescherming - Brussels gewest (1440) | pcs | 1
5.1.29.46 | 1445 | 5.1.29.46 | Overdrukbeveiliging - Brussels gewest (1445) | pcs | 1
5.1.29.47 | 1450 | 5.1.29.47 | Ontluchtingssysteem - Brussels gewest (1450) | pcs | 1
5.7.70.66 | 1455 | 5.7.70.66 | Bedieningsbord (regeling) Warm (1465) | pcs | 1
5.7.70.66 | 1460 | 5.7.70.66 | Bedieningsbord (regeling) Warm (1465) | pcs | 1
5.7.70.66 | 1465 | 5.7.70.66 | Bedieningsbord (regeling) Warm (1465) | pcs | 1
5.5.11.00 | 1500 | 5.5.11.00 | Raamkoeler (1500) | kW | 5
5.5.12.48 | 1505 | 5.5.12.48 | Mobiele koeler (1505) | kW | 5
5.5.12.64 | 1510 | 5.5.12.64 | Wandkoeler (1510) | kW | 10
5.4.21.52 | 1515 | 5.4.21.52 | Klimaatkast met directe expansie (1515/1520/1525/1530) | kW | 15
5.4.21.52 | 1520 | 5.4.21.52 | Klimaatkast met directe expansie (1515/1520/1525/1530) | kW | 30
5.4.21.52 | 1525 | 5.4.21.52 | Klimaatkast met directe expansie (1515/1520/1525/1530) | kW | 60
5.4.21.52 | 1530 | 5.4.21.52 | Klimaatkast met directe expansie (1515/1520/1525/1530) | kW | 150
5.4.21.53 | 1535 | 5.4.21.53 | Klimaatkast met directe expansie + bevochtiger (1535/1540/1545/1550) | kW | 15
5.4.21.53 | 1540 | 5.4.21.53 | Klimaatkast met directe expansie + bevochtiger (1535/1540/1545/1550) | kW | 30
5.4.21.53 | 1545 | 5.4.21.53 | Klimaatkast met directe expansie + bevochtiger (1535/1540/1545/1550) | kW | 60
5.4.21.53 | 1550 | 5.4.21.53 | Klimaatkast met directe expansie + bevochtiger (1535/1540/1545/1550) | kW | 150
5.5.12.39 | 1555 | 5.5.12.39 | Split systeem - buitenunit (1555) | kW | 5
5.5.12.41 | 1560 | 5.5.12.41 | Split systeem - binnenunit - vloermodel (1560) | kW | 5
5.5.12.42 | 1565 | 5.5.12.42 | Split systeem - binnenunit - wandmodel (1565) | kW | 5
5.5.12.47 | 1570 | 5.5.12.47 | Split systeem - binnenunit - plafondmodel (1570) | kW | 5
5.5.12.46 | 1575 | 5.5.12.46 | Split systeem - binnenunit - met kanalen in plafond (1575) | kW | 5
5.5.12.49 | 1580 | 5.5.12.49 | Multisplit - buitenunit (1580) | kW | 5
5.5.12.61 | 1585 | 5.5.12.61 | Multisplit - binnenunit - vloermodel (1585) | kW | 10
5.5.12.62 | 1590 | 5.5.12.62 | Multisplit - binnenunit - wandmodel (1590) | kW | 10
5.5.12.65 | 1595 | 5.5.12.65 | Multisplit - binnenunit - plafondmodel (1595) | kW | 10
5.5.12.63 | 1600 | 5.5.12.63 | Multisplit - binnenunit - met kanalen in plafond (1600) | kW | 10
5.5.12.66 | 1605 | 5.5.12.66 | VRV/VRF - buitenunit (1605) | kW | 10
5.5.12.67 | 1610 | 5.5.12.67 | VRV/VRF - binnenunit - vloermodel (1610) | kW | 10
5.5.12.68 | 1615 | 5.5.12.68 | VRV/VRF - binnenunit - wandmodel (1615) | kW | 10
5.5.12.69 | 1620 | 5.5.12.69 | VRV/VRF - binnenunit - plafondmodel (1620) | kW | 10
5.5.12.70 | 1625 | 5.5.12.70 | VRV/VRF - binnenunit - met kanalen in plafond (1625) | kW | 10
5.5.13.56 | 1630 | 5.5.13.56 | Warmtepomp - buitenunit (1630) | kW | 5
5.5.13.57 | 1635 | 5.5.13.57 | Warmtepomp lucht/lucht - binnenunit - vloermodel (1635) | kW | 10
5.5.13.58 | 1640 | 5.5.13.58 | Warmtepomp lucht/lucht - binnenunit - wandmodel (1640) | kW | 10
5.5.13.59 | 1645 | 5.5.13.59 | Warmtepomp lucht/lucht - binnenunit - plafondmodel (1645) | kW | 10
5.5.13.60 | 1650 | 5.5.13.60 | Warmtepomp lucht/lucht - binnenunit - met kanalen in plafond (1650) | kW | 10
5.5.30.86 | 1655 | 5.5.30.86 | Koelmachine (ijswater) - luchtgekoeld (1655/1660/1665/1670/1675/1680/1685/1690/1695/1700) | kW | 50
5.5.30.86 | 1660 | 5.5.30.86 | Koelmachine (ijswater) - luchtgekoeld (1655/1660/1665/1670/1675/1680/1685/1690/1695/1700) | kW | 80
5.5.30.86 | 1665 | 5.5.30.86 | Koelmachine (ijswater) - luchtgekoeld (1655/1660/1665/1670/1675/1680/1685/1690/1695/1700) | kW | 120
5.5.30.86 | 1670 | 5.5.30.86 | Koelmachine (ijswater) - luchtgekoeld (1655/1660/1665/1670/1675/1680/1685/1690/1695/1700) | kW | 170
5.5.30.86 | 1675 | 5.5.30.86 | Koelmachine (ijswater) - luchtgekoeld (1655/1660/1665/1670/1675/1680/1685/1690/1695/1700) | kW | 240
5.5.30.86 | 1680 | 5.5.30.86 | Koelmachine (ijswater) - luchtgekoeld (1655/1660/1665/1670/1675/1680/1685/1690/1695/1700) | kW | 400
5.5.30.86 | 1685 | 5.5.30.86 | Koelmachine (ijswater) - luchtgekoeld (1655/1660/1665/1670/1675/1680/1685/1690/1695/1700) | kW | 600
5.5.30.86 | 1690 | 5.5.30.86 | Koelmachine (ijswater) - luchtgekoeld (1655/1660/1665/1670/1675/1680/1685/1690/1695/1700) | kW | 850
5.5.30.86 | 1695 | 5.5.30.86 | Koelmachine (ijswater) - luchtgekoeld (1655/1660/1665/1670/1675/1680/1685/1690/1695/1700) | kW | 1000
5.5.30.86 | 1700 | 5.5.30.86 | Koelmachine (ijswater) - luchtgekoeld (1655/1660/1665/1670/1675/1680/1685/1690/1695/1700) | kW | 3000
5.5.30.89 | 1705 | 5.5.30.89 | Koelmachine (ijswater) - luchtgekoeld via O.A. (1705) | pcs | 1
5.5.30.96 | 1710 | 5.5.30.96 | Koelmachine (ijswater) - watergekoeld (1710/1715/1720/1725/1730/1735/1740/1745/1750/1755) | kW | 50
5.5.30.96 | 1715 | 5.5.30.96 | Koelmachine (ijswater) - watergekoeld (1710/1715/1720/1725/1730/1735/1740/1745/1750/1755) | kW | 80
5.5.30.96 | 1720 | 5.5.30.96 | Koelmachine (ijswater) - watergekoeld (1710/1715/1720/1725/1730/1735/1740/1745/1750/1755) | kW | 120
5.5.30.96 | 1725 | 5.5.30.96 | Koelmachine (ijswater) - watergekoeld (1710/1715/1720/1725/1730/1735/1740/1745/1750/1755) | kW | 170
5.5.30.96 | 1730 | 5.5.30.96 | Koelmachine (ijswater) - watergekoeld (1710/1715/1720/1725/1730/1735/1740/1745/1750/1755) | kW | 240
5.5.30.96 | 1735 | 5.5.30.96 | Koelmachine (ijswater) - watergekoeld (1710/1715/1720/1725/1730/1735/1740/1745/1750/1755) | kW | 400
5.5.30.96 | 1740 | 5.5.30.96 | Koelmachine (ijswater) - watergekoeld (1710/1715/1720/1725/1730/1735/1740/1745/1750/1755) | kW | 600
5.5.30.96 | 1745 | 5.5.30.96 | Koelmachine (ijswater) - watergekoeld (1710/1715/1720/1725/1730/1735/1740/1745/1750/1755) | kW | 850
5.5.30.96 | 1750 | 5.5.30.96 | Koelmachine (ijswater) - watergekoeld (1710/1715/1720/1725/1730/1735/1740/1745/1750/1755) | kW | 1000
5.5.30.96 | 1755 | 5.5.30.96 | Koelmachine (ijswater) - watergekoeld (1710/1715/1720/1725/1730/1735/1740/1745/1750/1755) | kW | 3000
5.5.30.87 | 1760 | 5.5.30.87 | Koelmachine (ijswater) - watergekoeld via O.A. (1760) | pcs | 1
5.5.30.88 | 1765 | 5.5.30.88 | Koelmachine (ijswater) - koelcircuit (765) | kW | 10
5.5.22.00 | 1770 | 5.5.22.00 | Koelmachine - absorptie (1770) | kW | 10
5.5.21.04 | 1775 | 5.5.21.04 | Koelmachine - ammoniak (1775) | kW | 20
5.5.21.22 | 1780 | 5.5.21.22 | Condensor - luchtgekoeld (Dry cooler) (<= 12 kW; > 5 ton CO2 eq. <= 50 ton CO2 eq) (1780) | kW | 8
5.5.21.23 | 1785 | 5.5.21.23 | Condensor - luchtgekoeld (Dry cooler) (> 12 kW; > 5 ton CO2 eq. <= 50 ton CO2 eq) (1785/1790/1795/1800/1805/1810/1815) | kW | 30
5.5.21.23 | 1790 | 5.5.21.23 | Condensor - luchtgekoeld (Dry cooler) (> 12 kW; > 5 ton CO2 eq. <= 50 ton CO2 eq) (1785/1790/1795/1800/1805/1810/1815) | kW | 50
5.5.21.23 | 1795 | 5.5.21.23 | Condensor - luchtgekoeld (Dry cooler) (> 12 kW; > 5 ton CO2 eq. <= 50 ton CO2 eq) (1785/1790/1795/1800/1805/1810/1815) | kW | 100
5.5.21.23 | 1800 | 5.5.21.23 | Condensor - luchtgekoeld (Dry cooler) (> 12 kW; > 5 ton CO2 eq. <= 50 ton CO2 eq) (1785/1790/1795/1800/1805/1810/1815) | kW | 250
5.5.21.23 | 1805 | 5.5.21.23 | Condensor - luchtgekoeld (Dry cooler) (> 12 kW; > 5 ton CO2 eq. <= 50 ton CO2 eq) (1785/1790/1795/1800/1805/1810/1815) | kW | 500
5.5.21.23 | 1810 | 5.5.21.23 | Condensor - luchtgekoeld (Dry cooler) (> 12 kW; > 5 ton CO2 eq. <= 50 ton CO2 eq) (1785/1790/1795/1800/1805/1810/1815) | kW | 1000
5.5.21.23 | 1815 | 5.5.21.23 | Condensor - luchtgekoeld (Dry cooler) (> 12 kW; > 5 ton CO2 eq. <= 50 ton CO2 eq) (1785/1790/1795/1800/1805/1810/1815) | kW | 3000
5.5.21.49 | 1820 | 5.5.21.49 | Open Condensor - watergekoeld (> 12 kW; > 5 ton CO2 eq. <= 50 ton CO2 eq) (1820/1825/1830/1835) | kW | 250
5.5.21.49 | 1825 | 5.5.21.49 | Open Condensor - watergekoeld (> 12 kW; > 5 ton CO2 eq. <= 50 ton CO2 eq) (1820/1825/1830/1835) | kW | 500
5.5.21.49 | 1830 | 5.5.21.49 | Open Condensor - watergekoeld (> 12 kW; > 5 ton CO2 eq. <= 50 ton CO2 eq) (1820/1825/1830/1835) | kW | 1000
5.5.21.49 | 1835 | 5.5.21.49 | Open Condensor - watergekoeld (> 12 kW; > 5 ton CO2 eq. <= 50 ton CO2 eq) (1820/1825/1830/1835) | kW | 3000
5.5.21.52 | 1840 | 5.5.21.52 | Gesloten Condensor - watergekoeld (> 12 kW; > 5 ton CO2 eq. <= 50 ton CO2 eq) (1840/1845/1850/1855) | kW | 250
5.5.21.52 | 1845 | 5.5.21.52 | Gesloten Condensor - watergekoeld (> 12 kW; > 5 ton CO2 eq. <= 50 ton CO2 eq) (1840/1845/1850/1855) | kW | 500
5.5.21.52 | 1850 | 5.5.21.52 | Gesloten Condensor - watergekoeld (> 12 kW; > 5 ton CO2 eq. <= 50 ton CO2 eq) (1840/1845/1850/1855) | kW | 1000
5.5.21.52 | 1855 | 5.5.21.52 | Gesloten Condensor - watergekoeld (> 12 kW; > 5 ton CO2 eq. <= 50 ton CO2 eq) (1840/1845/1850/1855) | kW | 3000
5.5.21.10 | 1860 | 5.5.21.10 | Koeltoren - open (1860/1865/1870/1875) | kW | 250
5.5.21.10 | 1865 | 5.5.21.10 | Koeltoren - open (1860/1865/1870/1875) | kW | 500
5.5.21.10 | 1870 | 5.5.21.10 | Koeltoren - open (1860/1865/1870/1875) | kW | 1000
5.5.21.10 | 1875 | 5.5.21.10 | Koeltoren - open (1860/1865/1870/1875) | kW | 3000
5.5.21.12 | 1880 | 5.5.21.12 | Koeltoren - open via O.A. (1880) | pcs | 1
5.5.21.11 | 1885 | 5.5.21.11 | Koeltoren - gesloten (1885/1890/1895/1900) | kW | 250
5.5.21.11 | 1890 | 5.5.21.11 | Koeltoren - gesloten (1885/1890/1895/1900) | kW | 500
5.5.21.11 | 1895 | 5.5.21.11 | Koeltoren - gesloten (1885/1890/1895/1900) | kW | 1000
5.5.21.11 | 1900 | 5.5.21.11 | Koeltoren - gesloten (1885/1890/1895/1900) | kW | 3000
5.5.21.13 | 1905 | 5.5.21.13 | Koeltoren - gesloten via O.A. (1905) | pcs | 1
5.5.21.14 | 1910 | 5.5.21.14 | Koeltoren - hybride (1910) | kW | 480
7.3.12.51 | 1915 | 7.3.12.51 | Koelcel (1915) | kW | 10
7.3.12.52 | 1920 | 7.3.12.52 | Koelcel - koelcircuit (1920) | kW | 22
7.3.12.53 | 1925 | 7.3.12.53 | Koelcel - binnenunit (verdamper) (1925) | kW | 10
7.3.12.57 | 1930 | 7.3.12.57 | Vriescel (1930) | kW | 15
7.3.12.58 | 1935 | 7.3.12.58 | Vriescel - koelcircuit (1935) | kW | 10
7.3.12.59 | 1940 | 7.3.12.59 | Vriescel - binnenunit (verdamper) 91940) | kW | 10
5.3.11.01 | 1945 | 5.3.11.01 | Water - netwerk (855/1945) | m1 | 500
5.3.11.03 | 1950 | 5.3.11.03 | Water - netwerk - compensator (860/1950) | pcs | 1
5.3.20.01 | 1955 | 5.3.20.01 | Water - expansie - statisch vat (865/1955) | L | 25
5.3.20.04 | 1960 | 5.3.20.04 | Water - expansie - systeem met pomp (870/1960) | L | 25
5.3.20.09 | 1965 | 5.3.20.09 | Water - expansie - systeem met compressor (875/1965) | L | 100
5.3.20.11 | 1970 | 5.3.20.11 | Water - drukregelaar (880/1970) | pcs | 1
5.3.20.12 | 1975 | 5.3.20.12 | Water - collector (885/1975) | pcs | 1
5.3.20.13 | 1980 | 5.3.20.13 | Water - buffervat zonder warmtewisselaar (890/1980) | L | 750
5.3.20.14 | 1985 | 5.3.20.14 | Water - buffervat met warmtewisselaar (895/1985) | L | 750
5.3.20.15 | 1990 | 5.3.20.15 | Water - drukstapontgasser (900/1990) | pcs | 1
5.3.20.16 | 1995 | 5.3.20.16 | Water - microbellenluchtafscheider (905/1995) | pcs | 1
5.3.20.17 | 2000 | 5.3.20.17 | Water - vuilafscheider (910/2000) | pcs | 1
5.3.20.18 | 2005 | 5.3.20.18 | Water - evenwichtsfles (915/2005) | pcs | 1
5.3.20.19 | 2010 | 5.3.20.19 | Water - vacuümbreker (920/2010) | pcs | 1
5.3.20.20 | 2015 | 5.3.20.20 | Water - overdrukventiel (925/2015) | pcs | 1
5.3.20.21 | 2020 | 5.3.20.21 | Water - filter (930/2020) | pcs | 1
5.3.20.23 | 2025 | 5.3.20.23 | Water - vulset (935/2025) | pcs | 1
5.3.20.24 | 2030 | 5.3.20.24 | Water - afsluitkraan (940/2030) | pcs | 1
5.3.20.25 | 2035 | 5.3.20.25 | Water - debietkraan (945/2035) | pcs | 1
5.3.20.26 | 2040 | 5.3.20.26 | Water - regelkraan (950/2040) | pcs | 1
5.3.20.27 | 2045 | 5.3.20.27 | Water - gemotoriseerde kraan (955/2045) | pcs | 1
5.3.20.28 | 2050 | 5.3.20.28 | Water - terugslagklep (960/2050) | pcs | 1
5.3.20.30 | 2055 | 5.3.20.30 | Water - circulator (965/2055) | m3/h | 100
5.3.20.31 | 2060 | 5.3.20.31 | Water - pomp (inline - monobloc) (970/975/980/985/990/2060/2065/2070/2075/2080) | m3/h | 20
5.3.20.31 | 2065 | 5.3.20.31 | Water - pomp (inline - monobloc) (970/975/980/985/990/2060/2065/2070/2075/2080) | m3/h | 50
5.3.20.31 | 2070 | 5.3.20.31 | Water - pomp (inline - monobloc) (970/975/980/985/990/2060/2065/2070/2075/2080) | m3/h | 100
5.3.20.31 | 2075 | 5.3.20.31 | Water - pomp (inline - monobloc) (970/975/980/985/990/2060/2065/2070/2075/2080) | m3/h | 200
5.3.20.31 | 2080 | 5.3.20.31 | Water - pomp (inline - monobloc) (970/975/980/985/990/2060/2065/2070/2075/2080) | m3/h | 500
5.3.20.32 | 2085 | 5.3.20.32 | Water - thermometer (995/2085) | pcs | 1
5.3.20.33 | 2090 | 5.3.20.33 | Water - drukmeter (1000/2090) | pcs | 1
5.3.20.34 | 2095 | 5.3.20.34 | Water - debietmeter (1005/2095) | m3/h | 10
5.3.20.35 | 2100 | 5.3.20.35 | Water - caloriemeter (1010/2100) | pcs | 1
5.3.20.36 | 2105 | 5.3.20.36 | Water - tracing, antivorst bescherming (1015) | pcs | 1
5.1.54.00 | 2110 | 5.1.54.00 | Koude-warmteopslag (KWO) (2110) | kW | 500
5.5.13.61 | 2115 | 5.5.13.61 | Warmtepomp - KOUD (2115/2120) | kW | 500
5.5.13.61 | 2120 | 5.5.13.61 | Warmtepomp - KOUD (2115/2120) | kW | 1000
5.7.70.67 | 2125 | 5.7.70.67 | Bedieningsbord (regeling) Koud (2125) | pcs | 1
5.6.11.00 | 2200 | 5.6.11.00 | Radiator (2200) | W | 250
5.6.12.00 | 2205 | 5.6.12.00 | Convector (2205) | W | 250
5.7.71.40 | 2210 | 5.7.71.40 | Ventiloconvector wandmodel (2210) | pcs | 1
5.7.71.41 | 2215 | 5.7.71.41 | Ventiloconvector vloermodel (2215) | pcs | 1
5.7.71.42 | 2220 | 5.7.71.42 | Ventiloconvector cassettemodel (2220) | pcs | 1
5.7.71.43 | 2225 | 5.7.71.43 | Ventiloconvector In plafond kanaliseerbaar (2225) | pcs | 1
5.7.71.45 | 2230 | 5.7.71.45 | Ejectoconvector (2230) | kW | 5
5.7.71.50 | 2235 | 5.7.71.50 | Statische klimaatbalk (2235) | pcs | 1
5.7.71.51 | 2240 | 5.7.71.51 | Dynamische klimaatbalk (2240) | pcs | 1
5.7.61.01 | 2245 | 5.7.61.01 | Klimaatplafond (2245) | pcs | 1
5.6.13.05 | 2250 | 5.6.13.05 | Vloerverwarming (2250) | W | 250
5.7.61.11 | 2255 | 5.7.61.11 | Luchtverhitter (2255) | kW | 18
5.7.61.12 | 2260 | 5.7.61.12 | Luchtverhitter op hoogte (2260) | kW | 40
5.7.61.21 | 2265 | 5.7.61.21 | Warmeluchtgordijn (2265) | m3/h | 1500
5.7.71.80 | 2270 | 5.7.71.80 | Verwarmingsbatterij (2270) | m3/h | 25000
5.7.70.62 | 2275 | 5.7.70.62 | Luchtroosters (2275) | pcs | 1
5.7.71.70 | 2400 | 5.7.71.70 | Ventilatie Type A - natuurlijke toevoer, natuurlijke afvoer (2400) | m3/h | 10000
5.7.71.71 | 2405 | 5.7.71.71 | Ventilatie Type B - mechanische toevoer, natuurlijke afvoer (2405) | m3/h | 10000
5.7.71.72 | 2410 | 5.7.71.72 | Ventilatie Type C - natuurlijke toevoer, mechanische afvoer (2410) | m3/h | 10000
5.7.71.73 | 2415 | 5.7.71.73 | Ventilatie Type D - mechanische toevoer, mechanische afvoer (2415) | m3/h | 10000
5.7.71.74 | 2420 | 5.7.71.74 | Boxventilator (2420) | m3/h | 10000
5.7.71.75 | 2425 | 5.7.71.75 | Badkamerventilator (2425) | m3/h | 1500
5.7.71.76 | 2430 | 5.7.71.76 | Kanaalventilator (2430) | m3/h | 1500
5.7.71.77 | 2435 | 5.7.71.77 | Muurventilator (2435) | m3/h | 1500
5.7.71.78 | 2440 | 5.7.71.78 | Plafondventilator (2440) | m3/h | 1500
5.7.31.10 | 2445 | 5.7.31.10 | Dakextractor (2445) | m3/h | 10000
5.7.31.10 | 2450 | 5.7.31.10 | Dakextractor (2445) | m3/h | 18000
5.7.71.78 | 2455 | 5.7.71.78 | Plafondventilator (2440) | m3/h | 1500
5.7.71.91 | 2460 | 5.7.71.91 | PG 2 batt. zonder bevochtiger (2460/2465/2470/2475/2480) | m3/h | 5000
5.7.71.91 | 2465 | 5.7.71.91 | PG 2 batt. zonder bevochtiger (2460/2465/2470/2475/2480) | m3/h | 10000
5.7.71.91 | 2470 | 5.7.71.91 | PG 2 batt. zonder bevochtiger (2460/2465/2470/2475/2480) | m3/h | 25000
5.7.71.91 | 2475 | 5.7.71.91 | PG 2 batt. zonder bevochtiger (2460/2465/2470/2475/2480) | m3/h | 50000
5.7.71.91 | 2480 | 5.7.71.91 | PG 2 batt. zonder bevochtiger (2460/2465/2470/2475/2480) | m3/h | 75000
5.7.71.92 | 2485 | 5.7.71.92 | PG 2 batt. met bevochtiger (2485/2490/2495/2500/250) | m3/h | 5000
5.7.71.92 | 2490 | 5.7.71.92 | PG 2 batt. met bevochtiger (2485/2490/2495/2500/250) | m3/h | 10000
5.7.71.92 | 2495 | 5.7.71.92 | PG 2 batt. met bevochtiger (2485/2490/2495/2500/250) | m3/h | 25000
5.7.71.92 | 2500 | 5.7.71.92 | PG 2 batt. met bevochtiger (2485/2490/2495/2500/250) | m3/h | 50000
5.7.71.92 | 2505 | 5.7.71.92 | PG 2 batt. met bevochtiger (2485/2490/2495/2500/250) | m3/h | 75000
5.7.71.90 | 2510 | 5.7.71.90 | PG 3 batt. zonder bevochtiger (2510/2515/2520/2525/2530) | m3/h | 5000
5.7.71.90 | 2515 | 5.7.71.90 | PG 3 batt. zonder bevochtiger (2510/2515/2520/2525/2530) | m3/h | 10000
5.7.71.90 | 2520 | 5.7.71.90 | PG 3 batt. zonder bevochtiger (2510/2515/2520/2525/2530) | m3/h | 25000
5.7.71.90 | 2525 | 5.7.71.90 | PG 3 batt. zonder bevochtiger (2510/2515/2520/2525/2530) | m3/h | 50000
5.7.71.90 | 2530 | 5.7.71.90 | PG 3 batt. zonder bevochtiger (2510/2515/2520/2525/2530) | m3/h | 75000
5.7.71.36 | 2535 | 5.7.71.36 | PG 3 batt. met bevochtiger (2535/2540/2545/2550/2555) | m3/h | 5000
5.7.71.36 | 2540 | 5.7.71.36 | PG 3 batt. met bevochtiger (2535/2540/2545/2550/2555) | m3/h | 10000
5.7.71.36 | 2545 | 5.7.71.36 | PG 3 batt. met bevochtiger (2535/2540/2545/2550/2555) | m3/h | 25000
5.7.71.36 | 2550 | 5.7.71.36 | PG 3 batt. met bevochtiger (2535/2540/2545/2550/2555) | m3/h | 50000
5.7.71.36 | 2555 | 5.7.71.36 | PG 3 batt. met bevochtiger (2535/2540/2545/2550/2555) | m3/h | 75000
5.7.71.93 | 2560 | 5.7.71.93 | PG 2 batt. met amazone bevochtiger (2560/2565/2570/2575/2580/2585/2590/2595/2600) | m3/h | 5000
5.7.71.93 | 2565 | 5.7.71.93 | PG 2 batt. met amazone bevochtiger (2560/2565/2570/2575/2580/2585/2590/2595/2600) | m3/h | 10000
5.7.71.93 | 2570 | 5.7.71.93 | PG 2 batt. met amazone bevochtiger (2560/2565/2570/2575/2580/2585/2590/2595/2600) | m3/h | 25000
5.7.71.93 | 2575 | 5.7.71.93 | PG 2 batt. met amazone bevochtiger (2560/2565/2570/2575/2580/2585/2590/2595/2600) | m3/h | 50000
5.7.71.93 | 2580 | 5.7.71.93 | PG 2 batt. met amazone bevochtiger (2560/2565/2570/2575/2580/2585/2590/2595/2600) | m3/h | 75000
5.5.12.40 | 2605 | 5.5.12.40 | PG directe ontspan. + 1 bat. water / elek. (2605/2610) | m3/h | 10000
5.5.12.40 | 2610 | 5.5.12.40 | PG directe ontspan. + 1 bat. water / elek. (2605/2610) | m3/h | 25000
5.7.71.95 | 2615 | 5.7.71.95 | PG 1 verwarmingsbatt. + filter (2615/2620/2625/2630/2635) | m3/h | 5000
5.7.71.95 | 2620 | 5.7.71.95 | PG 1 verwarmingsbatt. + filter (2615/2620/2625/2630/2635) | m3/h | 10000
5.7.71.95 | 2625 | 5.7.71.95 | PG 1 verwarmingsbatt. + filter (2615/2620/2625/2630/2635) | m3/h | 25000
5.7.71.95 | 2630 | 5.7.71.95 | PG 1 verwarmingsbatt. + filter (2615/2620/2625/2630/2635) | m3/h | 50000
5.7.71.95 | 2635 | 5.7.71.95 | PG 1 verwarmingsbatt. + filter (2615/2620/2625/2630/2635) | m3/h | 75000
5.7.71.96 | 2640 | 5.7.71.96 | PG 1 koude batterij + filter (2640/2645/2650/255/2660) | m3/h | 5000
5.7.71.96 | 2645 | 5.7.71.96 | PG 1 koude batterij + filter (2640/2645/2650/255/2660) | m3/h | 10000
5.7.71.96 | 2650 | 5.7.71.96 | PG 1 koude batterij + filter (2640/2645/2650/255/2660) | m3/h | 25000
5.7.71.96 | 2655 | 5.7.71.96 | PG 1 koude batterij + filter (2640/2645/2650/255/2660) | m3/h | 50000
5.7.71.96 | 2660 | 5.7.71.96 | PG 1 koude batterij + filter (2640/2645/2650/255/2660) | m3/h | 75000
5.7.71.81 | 2665 | 5.7.71.81 | EG zonder menging (2665/2670/2675) | m3/h | 10000
5.7.71.81 | 2670 | 5.7.71.81 | EG zonder menging (2665/2670/2675) | m3/h | 25000
5.7.71.81 | 2675 | 5.7.71.81 | EG zonder menging (2665/2670/2675) | m3/h | 50000
5.7.71.85 | 2680 | 5.7.71.85 | EG met menging (2680/2685/2690/2695/2700) | m3/h | 75000
5.7.71.85 | 2685 | 5.7.71.85 | EG met menging (2680/2685/2690/2695/2700) | m3/h | 10000
5.7.71.85 | 2690 | 5.7.71.85 | EG met menging (2680/2685/2690/2695/2700) | m3/h | 25000
5.7.71.85 | 2695 | 5.7.71.85 | EG met menging (2680/2685/2690/2695/2700) | m3/h | 50000
5.7.71.85 | 2700 | 5.7.71.85 | EG met menging (2680/2685/2690/2695/2700) | m3/h | 75000
5.7.71.84 | 2705 | 5.7.71.84 | EG met menging en luchtfilters (2705/2710/2715/2720) | m3/h | 10000
5.7.71.84 | 2710 | 5.7.71.84 | EG met menging en luchtfilters (2705/2710/2715/2720) | m3/h | 25000
5.7.71.84 | 2715 | 5.7.71.84 | EG met menging en luchtfilters (2705/2710/2715/2720) | m3/h | 50000
5.7.71.84 | 2720 | 5.7.71.84 | EG met menging en luchtfilters (2705/2710/2715/2720) | m3/h | 75000
5.7.71.83 | 2725 | 5.7.71.83 | EG met menging en warmterecuperatie (2725/2730/2735/2740/2745) | m3/h | 5000
5.7.71.83 | 2730 | 5.7.71.83 | EG met menging en warmterecuperatie (2725/2730/2735/2740/2745) | m3/h | 10000
5.7.71.83 | 2735 | 5.7.71.83 | EG met menging en warmterecuperatie (2725/2730/2735/2740/2745) | m3/h | 25000
5.7.71.83 | 2740 | 5.7.71.83 | EG met menging en warmterecuperatie (2725/2730/2735/2740/2745) | m3/h | 50000
5.7.71.83 | 2745 | 5.7.71.83 | EG met menging en warmterecuperatie (2725/2730/2735/2740/2745) | m3/h | 75000
5.7.71.82 | 2750 | 5.7.71.82 | EG met menging, warmterecup. en filters (2750/2755/2760/2765/2770) | m3/h | 5000
5.7.71.82 | 2755 | 5.7.71.82 | EG met menging, warmterecup. en filters (2750/2755/2760/2765/2770) | m3/h | 10000
5.7.71.82 | 2760 | 5.7.71.82 | EG met menging, warmterecup. en filters (2750/2755/2760/2765/2770) | m3/h | 25000
5.7.71.82 | 2765 | 5.7.71.82 | EG met menging, warmterecup. en filters (2750/2755/2760/2765/2770) | m3/h | 50000
5.7.71.82 | 2770 | 5.7.71.82 | EG met menging, warmterecup. en filters (2750/2755/2760/2765/2770) | m3/h | 75000
5.7.71.69 | 2775 | 5.7.71.69 | Geheel van de luchtbehandelingsgroepen (2785) | m3/h | 5000
5.7.71.69 | 2780 | 5.7.71.69 | Geheel van de luchtbehandelingsgroepen (2785) | m3/h | 10000
5.7.71.69 | 2785 | 5.7.71.69 | Geheel van de luchtbehandelingsgroepen (2785) | m3/h | 25000
5.7.71.69 | 2790 | 5.7.71.69 | Geheel van de luchtbehandelingsgroepen (2785) | m3/h | 50000
5.7.71.69 | 2795 | 5.7.71.69 | Geheel van de luchtbehandelingsgroepen (2785) | m3/h | 75000
5.7.70.10 | 2800 | 5.7.70.10 | Stoombevochtiger (2805) | # of devices | 1
5.7.70.10 | 2805 | 5.7.70.10 | Stoombevochtiger (2805) | # of devices | 2
5.7.70.10 | 2810 | 5.7.70.10 | Stoombevochtiger (2805) | # of devices | 3
5.7.70.94 | 2815 | 5.7.70.94 | Roof-top(18-62kW)+verw.batt. water/elek. (2815) | m3/h | 14000
5.7.70.92 | 2820 | 5.7.70.92 | Roof-top(65-150kW)+verw.batt. water/elek. (2820) | m3/h | 25000
5.7.70.95 | 2825 | 5.7.70.95 | Roof-top(18-62kW)+ ingeb. Gasketel (2825) | m3/h | 14000
5.7.70.93 | 2830 | 5.7.70.93 | Roof-top(65-150kW)+ ingeb. Gasketel (2830) | m3/h | 25000
5.7.70.91 | 2835 | 5.7.70.91 | Roof-top(8-15 kW) omkeerb.+elek. batt. (2835) | m3/h | 3500
5.8.11.20 | 2840 | 5.8.11.20 | Frequentieregelaar LBK (2840) | kW | 1000
5.7.71.86 | 2850 | 5.7.71.86 | EG - extractiegroep (Component) (2850) | m3/h | 25000
5.7.71.94 | 2855 | 5.7.71.94 | PG - pulsiegroep (Component) (2855) | m3/h | 20000
5.7.71.68 | 2860 | 5.7.71.68 | EPG - luchtbehandelingsgroep (Component) (2860) | m3/h | 25000
5.7.70.08 | 2865 | 5.7.70.08 | Buitenrooster (Component) (2865) | m3/h | 25000
5.7.70.59 | 2870 | 5.7.70.59 | Kleppenregister (Component) (2870) | m3/h | 25000
5.7.70.50 | 2875 | 5.7.70.50 | Plenum (Component) (2875) | m3/h | 25000
5.7.70.52 | 2880 | 5.7.70.52 | Filtersectie (Component) (2880) | m3/h | 25000
5.7.70.53 | 2885 | 5.7.70.53 | Lucht mengsectie (Component) (2885) | m3/h | 25000
5.7.70.54 | 2890 | 5.7.70.54 | Ventilatorsectie - directe aandrijving (Component) (2890) | m3/h | 25000
5.7.70.55 | 2895 | 5.7.70.55 | Ventilatorsectie - indirecte aandrijving (Component) (2895) | m3/h | 25000
5.7.70.02 | 2900 | 5.7.70.02 | Voorverwarming - batterij met water (Component) (2900) | m3/h | 25000
5.7.70.03 | 2905 | 5.7.70.03 | Voorverwarming - batterij met koelmiddel (Component) (2905) | m3/h | 25000
5.7.70.04 | 2910 | 5.7.70.04 | Voorverwarming - elektrische batterij (Component) (2910) | m3/h | 25000
5.7.70.32 | 2915 | 5.7.70.32 | Koeling - batterij met ijswater (Component) (2915) | m3/h | 25000
5.7.70.33 | 2920 | 5.7.70.33 | Koeling - batterij directe expansie (Component) (2920) | m3/h | 25000
5.7.70.34 | 2925 | 5.7.70.34 | Naverwarming - batterij met water (Component) (2925) | m3/h | 25000
5.7.70.35 | 2930 | 5.7.70.35 | Naverwarming - batterij met koelmiddel (Component) (2930) | m3/h | 25000
5.7.70.36 | 2935 | 5.7.70.36 | Naverwarming - elektrische batterij (Component) (2935) | m3/h | 25000
5.7.70.22 | 2940 | 5.7.70.22 | Recuperatie - heatpipe (koelmiddel) (Component) (2940) | m3/h | 25000
5.7.70.23 | 2945 | 5.7.70.23 | Recuperatie - glycolbatterij (twin coil) (Component) (2945) | m3/h | 25000
5.7.70.24 | 2950 | 5.7.70.24 | Recuperatie - kruiswisselaar (Component) (2950) | m3/h | 25000
5.7.70.25 | 2955 | 5.7.70.25 | Recuperatie - warmtewiel (Component) (2955) | m3/h | 25000
5.7.70.26 | 2960 | 5.7.70.26 | Bevochtiging - sproei- en adiabatisch bevochtiger (Component) (2960) | m3/h | 25000
5.7.70.27 | 2965 | 5.7.70.27 | Bevochtiging - centrale stoombevochting (Component) (2965) | m3/h | 25000
5.7.70.28 | 2970 | 5.7.70.28 | Bevochtiging - autonome stoombevochtiger (Component) (2970) | m3/h | 25000
5.7.70.29 | 2975 | 5.7.70.29 | Bevochtiging - ultrasone bevochtiger (Component) (2975) | m3/h | 25000
5.7.11.11 | 2980 | 5.7.11.11 | Rook en warmteafvoer systeem (RWA) (2890) | m3/h | 25000
5.7.21.10 | 2985 | 5.7.21.10 | Ventilatoren - axiale ventilator (2985) | m3/h | 10000
5.7.21.09 | 2990 | 5.7.21.09 | Ventilatoren - centrifugaal ventilator (2990) | m3/h | 25000
5.7.21.05 | 2995 | 5.7.21.05 | Ventilatoren - dakventilator (2995) | m3/h | 25000
5.7.21.06 | 3000 | 5.7.21.06 | Ventilatoren - boxventilator (3000) | m3/h | 25000
5.7.21.07 | 3005 | 5.7.21.07 | Ventilatoren - inductieventilator (3005) | m3/h | 25000
5.7.21.08 | 3010 | 5.7.21.08 | Ventilatoren - impuls, stuwventilator (3010) | m3/h | 25000
5.7.11.06 | 3015 | 5.7.11.06 | Rookscherm (3015) | pcs | 1
5.7.11.07 | 3020 | 5.7.11.07 | Brandscherm (3020) | pcs | 1
5.7.11.08 | 3025 | 5.7.11.08 | Natuurlijke verluchter - dakuitvoering (3025) | pcs | 1
5.7.11.09 | 3030 | 5.7.11.09 | Natuurlijke verluchter - wandversie (3030) | pcs | 1
5.7.70.70 | 3035 | 5.7.70.70 | Luchtkanalen (3505) | m1 | 1
5.7.70.71 | 3040 | 5.7.70.71 | Brandklep - vlinderklep (3040) | pcs | 1
5.7.70.72 | 3045 | 5.7.70.72 | Brandklep - met manuele bediening (3045) | pcs | 1
5.7.70.75 | 3050 | 5.7.70.75 | Brandklep - gemotoriseerd (3050) | pcs | 1
5.7.70.73 | 3055 | 5.7.70.73 | Brandwerend rooster (3055) | pcs | 1
5.7.70.58 | 3060 | 5.7.70.58 | Kleppen - kleppenregister (3060) | pcs | 1
5.5.12.50 | 3065 | 5.5.12.50 | Kleppen - iris regelklep (3065) | m3/h | 5000
5.5.12.51 | 3070 | 5.5.12.51 | Kleppen - regelklep (3070) | m3/h | 5000
5.7.70.14 | 3075 | 5.7.70.14 | Kleppen - variabel volumeregelaar (VAV) (3075) | pcs | 1
5.7.70.15 | 3080 | 5.7.70.15 | Kleppen - constant volumeregelaar (CAV) (3080) | pcs | 1
5.7.70.44 | 3085 | 5.7.70.44 | Geluiddemper (3085) | pcs | 1
5.7.70.43 | 3090 | 5.7.70.43 | Filterbox (3090) | pcs | 1
5.7.70.68 | 3095 | 5.7.70.68 | Bedieningsbord (regeling) Vent (3095) | pcs | 1
5.3.20.06 | 3200 | 5.3.20.06 | Geheel van de sanitaire toestellen - standaard (3200) | m1 | 100
7.4.11.00 | 3205 | 7.4.11.00 | Urinoir (3205) | pcs | 1
7.4.11.05 | 3210 | 7.4.11.05 | Toilet (3210) | pcs | 1
7.4.11.14 | 3215 | 7.4.11.14 | Lavabo (3215) | pcs | 1
7.4.11.12 | 3220 | 7.4.11.12 | Uitgietbak (3220) | pcs | 1
7.4.11.20 | 3225 | 7.4.11.20 | Douche (3225) | pcs | 1
7.4.11.21 | 3230 | 7.4.11.21 | Bad (3230) | pcs | 1
5.3.20.07 | 3235 | 5.3.20.07 | Geheel van de sanitaire toestellen - speciaal (3235) | m1 | 100
7.4.11.01 | 3240 | 7.4.11.01 | Urinoir - collectief (3240) | pcs | 1
7.4.11.06 | 3245 | 7.4.11.06 | Hangtoilet (3245) | pcs | 1
7.4.11.07 | 3250 | 7.4.11.07 | Wastrog (lavabo) (3250) | pcs | 1
7.4.11.19 | 3255 | 7.4.11.19 | Douche - collectief (3255) | pcs | 1
7.4.11.23 | 3260 | 7.4.11.23 | Jacuzzi (3260) | pcs | 1
9.9.90.23 | 3265 | 9.9.90.23 | Handendroger (3265) | pcs | 1
9.9.90.13 | 3270 | 9.9.90.13 | Haardroger (3270) | pcs | 1
9.9.90.24 | 3275 | 9.9.90.24 | Zeepdispenser (3275) | pcs | 1
9.9.90.25 | 3280 | 9.9.90.25 | Toiletpapier dispenser (3280) | pcs | 1
9.9.90.26 | 3285 | 9.9.90.26 | Handpapier dispenser (3285) | pcs | 1
9.9.90.27 | 3290 | 9.9.90.27 | Thermostatisch mengventiel (3290) | pcs | 1
5.2.16.13 | 3295 | 5.2.16.13 | Bronpomp (3295) | pcs | 1
5.3.14.11 | 3300 | 5.3.14.11 | Drukverhogingsgroep (hydrofoorgroep) (3300) | pcs | 1
5.2.16.15 | 3305 | 5.2.16.15 | Dieselpomp (3305) | pcs | 1
5.3.20.03 | 3310 | 5.3.20.03 | Warm water - collector (3310) | pcs | 1
5.6.01.01 | 3315 | 5.6.01.01 | Warm water - circulator (3315) | m3/h | 200
5.3.20.39 | 3320 | 5.3.20.39 | Warm water - pomp (inline - monobloc) (3320/3325/3330/3335/3340) | m3/h | 20
5.3.20.39 | 3325 | 5.3.20.39 | Warm water - pomp (inline - monobloc) (3320/3325/3330/3335/3340) | m3/h | 50
5.3.20.39 | 3330 | 5.3.20.39 | Warm water - pomp (inline - monobloc) (3320/3325/3330/3335/3340) | m3/h | 100
5.3.20.39 | 3335 | 5.3.20.39 | Warm water - pomp (inline - monobloc) (3320/3325/3330/3335/3340) | m3/h | 200
5.3.20.39 | 3340 | 5.3.20.39 | Warm water - pomp (inline - monobloc) (3320/3325/3330/3335/3340) | m3/h | 500
5.3.21.01 | 3345 | 5.3.21.01 | Warm water - doorstromer elektrisch (3345) | l/min | 13
5.3.21.03 | 3350 | 5.3.21.03 | Warm water - doorstromer gas (3350) | l/min | 13
5.3.20.40 | 3355 | 5.3.20.40 | Warm water - elektrische boiler (3355/3360/3365) | L | 1000
5.3.20.40 | 3360 | 5.3.20.40 | Warm water - elektrische boiler (3355/3360/3365) | L | 500
5.3.20.40 | 3365 | 5.3.20.40 | Warm water - elektrische boiler (3355/3360/3365) | L | 15
5.3.21.08 | 3370 | 5.3.21.08 | Warm water - gasboiler (3370) | L | 500
5.3.21.09 | 3375 | 5.3.21.09 | Warm water - boiler indirect gestookt (3375) | L | 500
5.3.22.31 | 3380 | 5.3.22.31 | Warm water - zonneboiler (3380) | L | 500
5.3.23.00 | 3385 | 5.3.23.00 | Warm water - platenwisselaar (3385) | kW | 15
5.3.23.01 | 3390 | 5.3.23.01 | Warm water - buizenwisselaar (3390) | kW | 15
5.3.23.02 | 3395 | 5.3.23.02 | Warm water - spiraalwisselaar (3395) | kW | 15
5.3.23.11 | 3400 | 5.3.23.11 | Warm water - buffervat (3400) | L | 150
5.3.23.12 | 3405 | 5.3.23.12 | Warm water - netwerk (3405) | pcs | 1
5.3.23.13 | 3410 | 5.3.23.13 | Warm water - drukregelaar (3410) | pcs | 1
5.3.23.14 | 3415 | 5.3.23.14 | Warm water - overdrukventiel (3415) | pcs | 1
5.3.23.15 | 3420 | 5.3.23.15 | Warm water - afsluitkraan (3420) | pcs | 1
5.3.23.16 | 3425 | 5.3.23.16 | Warm water - regelkraan (3425) | pcs | 1
5.3.23.17 | 3430 | 5.3.23.17 | Warm water - kraan (3430) | pcs | 1
5.3.23.18 | 3435 | 5.3.23.18 | Warm water - terugslagklep (3435) | pcs | 1
5.3.23.19 | 3440 | 5.3.23.19 | Warm water - thermometer (3440) | pcs | 1
5.3.23.20 | 3445 | 5.3.23.20 | Warm water - drukmeter (3445) | pcs | 1
5.3.23.21 | 3450 | 5.3.23.21 | Warm water - debietmeter (3450) | pcs | 1
5.3.52.00 | 3600 | 5.3.52.00 | Waterverzachter duplex (3605) | m3/h | 20
5.3.52.01 | 3605 | 5.3.52.01 | Waterverzachter (3600) | m3/h | 20
5.3.52.03 | 3610 | 5.3.52.03 | Behandeld water - dieselpomp (3610) | m3/h | 20
5.3.52.04 | 3615 | 5.3.52.04 | Behandeld water - circulator (3615) | m3/h | 20
5.3.52.05 | 3620 | 5.3.52.05 | Behandeld water - pomp (inline - monobloc) (3630) | m3/h | 20
5.3.52.05 | 3625 | 5.3.52.05 | Behandeld water - pomp (inline - monobloc) (3630) | m3/h | 50
5.3.52.05 | 3630 | 5.3.52.05 | Behandeld water - pomp (inline - monobloc) (3630) | m3/h | 100
5.3.52.05 | 3635 | 5.3.52.05 | Behandeld water - pomp (inline - monobloc) (3630) | m3/h | 200
5.3.52.05 | 3640 | 5.3.52.05 | Behandeld water - pomp (inline - monobloc) (3630) | m3/h | 500
5.3.52.06 | 3645 | 5.3.52.06 | Doseerpomp (3645) | pcs | 1
5.3.52.07 | 3650 | 5.3.52.07 | Wateranalyse systeem (3650) | pcs | 1
5.3.52.08 | 3655 | 5.3.52.08 | Reservoir (3655) | pcs | 1
5.3.52.09 | 3660 | 5.3.52.09 | Patroonfilter (3660) | pcs | 1
5.3.52.10 | 3665 | 5.3.52.10 | Carbonisatiefilter (3665) | pcs | 1
5.3.52.11 | 3670 | 5.3.52.11 | Actieve koolfilter (3670) | pcs | 1
5.3.52.12 | 3675 | 5.3.52.12 | Drukfilter (3675) | pcs | 1
5.3.51.10 | 3680 | 5.3.51.10 | Zandfilter (3680) | pcs | 1
5.7.70.40 | 3685 | 5.7.70.40 | Uv-desinfectie (3685) | pcs | 1
5.3.52.13 | 3690 | 5.3.52.13 | Demineralisatie installatie (3690) | pcs | 1
5.3.52.14 | 3695 | 5.3.52.14 | Omgekeerde osmose installatie (3695) | pcs | 1
5.3.52.15 | 3700 | 5.3.52.15 | Zoutelektrolyse installatie (3700) | pcs | 1
5.3.52.17 | 3705 | 5.3.52.17 | Waterzuiveringsinstallatie (3705) | pcs | 1
5.3.52.18 | 3710 | 5.3.52.18 | Industriële centrifugaalpompen (3710) | m3/h | 150
5.3.52.19 | 3715 | 5.3.52.19 | Beweegbare bodem zwembad (3715) | m2 | 160
5.3.52.20 | 3720 | 5.3.52.20 | Voorfilters (3720) | pcs | 1
5.3.52.21 | 3725 | 5.3.52.21 | Vuilwaterbuffervat (3725) | L | 750
5.3.52.22 | 3730 | 5.3.52.22 | Buffertank (3730) | L | 750
5.3.52.23 | 3735 | 5.3.52.23 | Doseerautomaat pH & Cl (3735) | pcs | 1
9.0.99.15 | 3800 | 9.0.99.15 | Bacteriologische wateranalyse (3800) | pcs | 1
9.0.99.22 | 3850 | 9.0.99.22 | Analyse verwarmings- en koelingswater (3850) | pcs | 1
9.0.99.16 | 3900 | 9.0.99.16 | Analyse van vaste stoffen (3900) | pcs | 1
9.0.99.17 | 3950 | 9.0.99.17 | Forfaitaire prijs voor verplaatsing/bemonstering (3950) | pcs | 1
9.0.99.18 | 4000 | 9.0.99.18 | Olieanalyse transformator (4000) | pcs | 1
9.0.99.19 | 4050 | 9.0.99.19 | Olieanalyse koelgroep (4050) | pcs | 1
9.0.99.20 | 4100 | 9.0.99.20 | Noodstroom generator: Koelwater monster afname en analyse (4100) | pcs | 1
9.0.99.21 | 4150 | 9.0.99.21 | Noodstroom generator: Smeerolie monster afname en analyse (4150) | pcs | 1
9.0.99.10 | 4200 | 9.0.99.10 | Maandelijkse wateranalyse zwembad (4200) | pcs | 1
9.0.99.11 | 4250 | 9.0.99.11 | Dagelijkse wateranalyse zwembad (5d/7) (4250) | pcs | 1
9.0.99.12 | 4300 | 9.0.99.12 | Dagelijkse wateranalyse zwembad (7d/7) (4300) | pcs | 1
9.0.99.23 | 4350 | 9.0.99.23 | Bacteriologische luchtanalyse (4350) | pcs | 1
5.2.21.00 | 4700 | 5.2.21.00 | Dompelpomp regenwater (4700) | L | 1000
5.2.16.14 | 4750 | 5.2.16.14 | Regenwaterpomp (4750) | m3/h | 150
5.2.12.00 | 4800 | 5.2.12.00 | Regenwaterput (reservoir) (4800) | m3 | 10
5.2.12.02 | 4850 | 5.2.12.02 | Regenwaterinfiltratieput (4850) | pcs | 1
5.2.12.10 | 4900 | 5.2.12.10 | Regenwaterafvoer netwerk (4900) | m1 | 10
5.2.26.00 | 4950 | 5.2.26.00 | Dompelpomp fecaliën (4950) | pcs | 1
5.2.26.02 | 5000 | 5.2.26.02 | Fecaliënpomp (5000) | pcs | 1
5.2.21.10 | 5050 | 5.2.21.10 | Fecaliënafvoer netwerk (5050) | m1 | 100
5.2.32.20 | 5100 | 5.2.32.20 | Dompelpomp afvalwater (5100) | pcs | 1
5.2.32.21 | 5150 | 5.2.32.21 | Afvalwaterpomp (5150) | pcs | 1
5.2.32.00 | 5200 | 5.2.32.00 | Olie- en benzineafscheider (5200) | L | 50
5.2.32.10 | 5250 | 5.2.32.10 | Vetafscheider - Afvalwater (5250) | L | 50
5.2.32.45 | 5300 | 5.2.32.45 | Afvalwater afvoernetwerk (5300) | pcs | 1
5.3.52.16 | 5350 | 5.3.52.16 | Waterzuiveringsinstallatie - speciaal (5350) | pcs | 1
5.2.32.46 | 5400 | 5.2.32.46 | Septische put (reservoir) (5550) | m3 | 0.1
5.2.32.46 | 5450 | 5.2.32.46 | Septische put (reservoir) (5550) | m3 | 1
5.2.32.46 | 5500 | 5.2.32.46 | Septische put (reservoir) (5550) | m3 | 2
5.2.32.46 | 5550 | 5.2.32.46 | Septische put (reservoir) (5550) | m3 | 15
5.2.32.46 | 5600 | 5.2.32.46 | Septische put (reservoir) (5550) | m3 | 20
5.2.32.47 | 5650 | 5.2.32.47 | Beerput (reservoir) (5650) | pcs | 1
5.2.32.48 | 5700 | 5.2.32.48 | Daken (afvoeren) (5700) | pcs | 1
5.2.32.49 | 5750 | 5.2.32.49 | Goot (afvoeren) (5750) | pcs | 1
6.1.11.11 | 6000 | 6.1.11.11 | Statisch no-break systeem (UPS) (6000) | kVA | 50
6.1.11.12 | 6010 | 6.1.11.12 | Dynamisch no-break systeem (DRUPS) (6010) | kVA | 50
6.1.11.10 | 6020 | 6.1.11.10 | Noodstroom generator (6020) | kVA | 175
6.1.11.09 | 6030 | 6.1.11.09 | Noodstroom generator: testen opstart onder nullast via O.A. (6030) | pcs | 1
7.6.21.06 | 6040 | 7.6.21.06 | Laadstation voor elektrische voertuigen (6040) | pcs | 1
7.6.21.07 | 6041 | 7.6.21.07 | Laadstation voor elektrische voertuigen 2de tot 5de laadpunt (6041) | pcs | 1
7.6.21.08 | 6042 | 7.6.21.08 | Laadstation voor elektrische voertuigen vanaf 6de laadpunt (6042) | pcs | 1
5.3.22.30 | 6050 | 5.3.22.30 | Photovoltaïsche installatie (zonnepanelen) (6050) | kWp | 250
5.3.22.32 | 6060 | 5.3.22.32 | Omvormers (6060) | pcs | 1
6.1.71.03 | 6070 | 6.1.71.03 | Bliksemafleiding (6070) | pcs | 1
6.1.41.35 | 6080 | 6.1.41.35 | Hoogspanningscabine (6080) | pcs | 1
6.1.41.36 | 6090 | 6.1.41.36 | Hoogspanningscabine (zone 1 Brussel) (nw) (6090) | pcs | 1
6.1.41.37 | 6091 | 6.1.41.37 | Hoogspanningscabine (zone 2 Antwerpen, Henegouwen, Limburg, Luik, Namen, Oost-Vlaanderen) (nw) (6091) | pcs | 1
6.1.41.38 | 6092 | 6.1.41.38 | Hoogspanningscabine (zone 3 Luxemburg, West-Vlaanderen) (nw) (6092) | pcs | 1
6.1.41.39 | 6093 | 6.1.41.39 | Hoogspanningscabine (zone 1 Brussel) (bnw) (6093) | pcs | 1
6.1.41.40 | 6094 | 6.1.41.40 | Hoogspanningscabine (zone 2 Antwerpen, Henegouwen, Limburg, Luik, Namen, Oost-Vlaanderen) (bnw) (6094) | pcs | 1
6.1.41.41 | 6095 | 6.1.41.41 | Hoogspanningscabine (zone 3 Luxemburg, West-Vlaanderen) (bnw) (6095) | pcs | 1
6.1.41.42 | 6096 | 6.1.41.42 | Hoogspanningscabine (zone 1 Brussel) (zat-zon) (6096) | pcs | 1
6.1.41.43 | 6097 | 6.1.41.43 | Hoogspanningscabine (zone 2 Antwerpen, Henegouwen, Limburg, Luik, Namen, Oost-Vlaanderen) (zat-zon) (6097) | pcs | 1
6.1.41.44 | 6098 | 6.1.41.44 | Hoogspanningscabine (zone 3 Luxemburg, West-Vlaanderen) (zat-zon) (6098) | pcs | 1
6.1.41.45 | 6099 | 6.1.41.45 | Hoogspanningscabine - thermografie (6099) | pcs | 1
6.1.41.46 | 6100 | 6.1.41.46 | Hoogspanningscabine - driemaandelijks bezoek - via O.A. (6100) | pcs | 1
6.1.41.47 | 6110 | 6.1.41.47 | Hoogspanningscabine - helpdesk 24h van O.A. (6110) | pcs | 1
6.1.41.48 | 6120 | 6.1.41.48 | Hoogspanningscabine - snijdingskost DNB (nw) (6120) | pcs | 1
6.1.41.49 | 6121 | 6.1.41.49 | Hoogspanningscabine - snijdingskost DNB (bnw) (6121) | pcs | 1
6.1.41.50 | 6122 | 6.1.41.50 | Hoogspanningscabine - snijdingskost DNB (zat-zon) (6122) | pcs | 1
6.1.41.52 | 6130 | 6.1.41.52 | Hoogspanningsscheider (6130) | pcs | 1
6.1.41.01 | 6140 | 6.1.41.01 | Vermogensschakelaar hoogspanning (6140) | kVA | 100
6.1.41.00 | 6150 | 6.1.41.00 | Droge transformator (6150) | kVA | 100
6.1.41.03 | 6160 | 6.1.41.03 | Olietransformator (6160 | kVA | 50
6.1.41.10 | 6170 | 6.1.41.10 | Condensatorbatterij (6170) | kVA | 40
6.1.51.25 | 6180 | 6.1.51.25 | Algemeen laagspanningsbord (6180) | # of distributions | 10
6.1.51.26 | 6190 | 6.1.51.26 | Algemeen laagspanningsbord met geïntegreerde regeling (6190) | pcs | 1
6.1.61.47 | 6200 | 6.1.61.47 | Elektrisch verdeelbord (verlichting, stopcontacten, ...) (6200) | pcs | 1
6.1.61.48 | 6210 | 6.1.61.48 | Elektrisch verdeelbord (verlichting, stopcontacten, ...) met geïntegreerde regeling (6210) | pcs | 1
5.7.70.69 | 6220 | 5.7.70.69 | Bedieningsbord (regeling) Elektr (6220) | pcs | 1
6.2.41.04 | 6230 | 6.2.41.04 | Werfkast (6230) | pcs | 1
6.2.41.00 | 6240 | 6.2.41.00 | Stopcontacten, schakelaars, drukknoppen (6240) | pcs | 1
6.2.41.02 | 6250 | 6.2.41.02 | Stopcontact (6250) | pcs | 1
6.2.41.05 | 6260 | 6.2.41.05 | Industrieel stopcontact (6260) | pcs | 1
6.2.41.06 | 6270 | 6.2.41.06 | Schakelaar (6270) | pcs | 1
6.2.41.07 | 6280 | 6.2.41.07 | Industriële schakelaar (6280) | pcs | 1
6.2.41.08 | 6290 | 6.2.41.08 | Drukknop (6290) | pcs | 1
6.2.41.09 | 6300 | 6.2.41.09 | Industriële drukknop (6300) | pcs | 1
6.5.21.04 | 6310 | 6.5.21.04 | Bewegingsmelder (6310) | pcs | 1
6.4.12.14 | 6320 | 6.4.12.14 | Communicatie-aansluiting (6320) | pcs | 1
6.3.41.50 | 6500 | 6.3.41.50 | Binnenverlichting (parent) (6500) | pcs | 1
6.3.41.51 | 6505 | 6.3.41.51 | Buitenverlichting (parent) (6505) | pcs | 1
6.3.41.52 | 6510 | 6.3.41.52 | Noodverlichting - centraal (parent) (6510) | pcs | 1
6.3.41.53 | 6515 | 6.3.41.53 | Noodverlichting - decentraal (parent) (6115) | pcs | 1
6.3.41.54 | 6520 | 6.3.41.54 | Lichtbeheersysteem (6520) | pcs | 1
6.3.41.92 | 6525 | 6.3.41.92 | Armatuur voor binnen - gloeilamp (6525) | W | 40
6.3.44.00 | 6530 | 6.3.44.00 | Armatuur voor binnen - halogeenlamp (6530) | pcs | 1
6.3.44.02 | 6535 | 6.3.44.02 | Armatuur voor binnen - spaarlamp of fluorescentielamp (6535) | pcs | 1
6.3.41.00 | 6540 | 6.3.41.00 | Armatuur voor binnen - TL 8 (6540) | W | 36
6.3.41.01 | 6545 | 6.3.41.01 | Armatuur voor binnen - TL 5 (6545) | W | 36
6.3.41.04 | 6550 | 6.3.41.04 | Armatuur voor binnen - LED (6550) | W | 4
6.3.44.03 | 6555 | 6.3.44.03 | Armatuur voor buiten - gloeilamp (6555) | pcs | 1
6.3.44.04 | 6560 | 6.3.44.04 | Armatuur voor buiten - halogeenlamp (6560) | pcs | 1
6.3.44.05 | 6565 | 6.3.44.05 | Armatuur voor buiten - spaarlamp of fluorescentielamp (6565) | pcs | 1
6.3.41.05 | 6570 | 6.3.41.05 | Armatuur voor buiten - TL 8 (6570) | W | 36
6.3.41.06 | 6575 | 6.3.41.06 | Armatuur voor buiten - TL 5 (6575) | W | 36
6.3.41.07 | 6580 | 6.3.41.07 | Armatuur voor buiten - LED (6580) | W | 4
6.3.41.08 | 6585 | 6.3.41.08 | Specifiek armatuur voor binnen (6585) | W | 12
6.3.41.09 | 6590 | 6.3.41.09 | Specifiek armatuur voor buiten (6590 | W | 12
6.3.24.00 | 6595 | 6.3.24.00 | Centraal noodverlichtingssysteem (6595) | pcs | 1
6.3.24.01 | 6600 | 6.3.24.01 | Noodverlichting - centrale voeding (6600) | pcs | 1
6.3.24.02 | 6605 | 6.3.24.02 | Noodverlichting - lokale voeding (6605) | pcs | 1
6.5.13.11 | 6800 | 6.5.13.11 | Blusgasinstallatie (6800) | pcs | 1
6.5.13.26 | 6805 | 6.5.13.26 | Sprinkler - geheel van de installatie (6805) | m1 | 10
6.5.13.22 | 6810 | 6.5.13.22 | Sprinkler - dieselpomp (6810) | pcs | 1
6.5.13.23 | 6815 | 6.5.13.23 | Sprinkler - elektrische pomp (6815) | pcs | 1
6.5.13.24 | 6820 | 6.5.13.24 | Sprinkler - jockeypomp (6820) | pcs | 1
6.5.13.20 | 6825 | 6.5.13.20 | Sprinkler - alarmklep (6825) | pcs | 1
6.5.13.21 | 6830 | 6.5.13.21 | Sprinkler - sprinklerkop (6830) | pcs | 1
6.5.13.25 | 6835 | 6.5.13.25 | Sprinkler - droge stijgleiding (6835) | m1 | 10
6.5.13.09 | 6840 | 6.5.13.09 | Sprinkler - natte stijgleiding (6840) | m1 | 10
6.5.13.27 | 6845 | 6.5.13.27 | Sprinkler - waterreservoir (6845) | L | 1000
6.5.13.10 | 6850 | 6.5.13.10 | Geheel van de brandblussers (6850) | pcs | 1
6.5.12.99 | 6855 | 6.5.12.99 | Waterblusser (6855) | pcs | 1
6.5.13.00 | 6860 | 6.5.13.00 | Schuimblusser (6860) | kg | 5
6.5.13.01 | 6865 | 6.5.13.01 | Poederblusser (6865) | kg | 5
6.5.13.02 | 6870 | 6.5.13.02 | CO2 blusser (6870) | kg | 5
6.5.13.03 | 6875 | 6.5.13.03 | Automatische poederblusser (6875) | kg | 5
6.5.13.32 | 6880 | 6.5.13.32 | Hydrant (6880) | # of Hydrants | 1
6.5.13.30 | 6885 | 6.5.13.30 | Brandhaspel (6885) | pcs | 1
6.5.13.35 | 6890 | 6.5.13.35 | Brandhaspel cf. NBN EN 671-3 (6890) | pcs | 1
6.5.13.36 | 6895 | 6.5.13.36 | Brandweerkast (koppelingen, slangen...) (6895) | pcs | 1
6.5.12.90 | 6900 | 6.5.12.90 | Branddeur (6900) | pcs | 1
6.5.12.91 | 6905 | 6.5.12.91 | Branddeur magneet (6905) | pcs | 1
6.5.12.10 | 6910 | 6.5.12.10 | Brandgordijn (6910) | m2 | 2
6.5.13.37 | 6915 | 6.5.13.37 | Brandklep (6915) | pcs | 1
6.5.13.38 | 6920 | 6.5.13.38 | Gemotoriseerde brandklep (6920) | pcs | 1
5.2.03.02 | 6925 | 5.2.03.02 | Brandwerende doorvoer (6925) | pcs | 1
5.2.03.03 | 6930 | 5.2.03.03 | Branddetectiecentrale 1 (6930) | pcs | 1
5.2.03.04 | 6931 | 5.2.03.04 | Branddetectiecentrale 2 (6931) | pcs | 1
5.2.03.05 | 6932 | 5.2.03.05 | Branddetectiecentrale 3 (6932) | pcs | 1
5.2.03.06 | 6935 | 5.2.03.06 | Brandmeldcentrale (6935) | pcs | 1
5.2.03.07 | 6940 | 5.2.03.07 | Herhaalbord brandmeldcentrale (6940) | pcs | 1
5.2.03.08 | 6945 | 5.2.03.08 | Geheel van de branddetectoren (6945) | pcs | 1
6.5.11.05 | 6950 | 6.5.11.05 | Branddetector (6950) | pcs | 1
6.5.11.12 | 6955 | 6.5.11.12 | Vlamdetector (6955) | pcs | 1
6.5.11.13 | 6960 | 6.5.11.13 | Beamdetector (6960) | pcs | 1
6.5.21.03 | 6965 | 6.5.21.03 | Manuele brandmelddrukknop (6956) | pcs | 1
6.5.11.15 | 6970 | 6.5.11.15 | Brandmeldsirene (6970) | pcs | 1
6.5.11.21 | 6975 | 6.5.11.21 | Aspiratiedetectiesysteem (vesda) (6975) | pcs | 1
5.7.11.10 | 6980 | 5.7.11.10 | Rookkoepel (6980) | pcs | 1
6.5.35.00 | 6985 | 6.5.35.00 | Gasdetectie (aardgas CH4) (6895) | pcs | 1
6.5.35.05 | 6990 | 6.5.35.05 | Gasdetectie (aardgas CH4) - Dalemans E, F, U.H1, U.H6 | # of detectors | 1
6.5.35.06 | 6995 | 6.5.35.06 | Gasdetectie (aardgas CH4) - Dalemans OCTOBUS / OCTOPLUS / U.V6 | # of detectors | 1
6.5.35.01 | 7000 | 6.5.35.01 | Gasdetectie (CO) (7000) | # of detectors | 1
6.5.36.01 | 7005 | 6.5.36.01 | Waterlekdetectie | pcs | 1
6.5.80.00 | 7010 | 6.5.80.00 | Nooddouche (7010) | pcs | 1
6.5.80.01 | 7015 | 6.5.80.01 | Oogdouche (7015) | pcs | 1
6.5.21.00 | 7200 | 6.5.21.00 | Inbraakdetectiecentrale 1 (7200) | pcs | 1
6.5.21.06 | 7201 | 6.5.21.06 | Inbraakdetectiecentrale 2 (7201) | pcs | 1
6.5.21.07 | 7202 | 6.5.21.07 | Inbraakdetectiecentrale 3 (7202) | pcs | 1
6.5.21.08 | 7205 | 6.5.21.08 | Inbraak - centrale (7205) | pcs | 1
6.5.21.01 | 7210 | 6.5.21.01 | Inbraak - inbraakdetector (7210) | pcs | 1
6.5.21.10 | 7215 | 6.5.21.10 | Inbraak - sirene ¦ flash (7215) | pcs | 1
6.5.22.00 | 7220 | 6.5.22.00 | Toegangscontrole 1 (7120) | pcs | 1
6.5.22.05 | 7221 | 6.5.22.05 | Toegangscontrole 2 (7121) | pcs | 1
6.5.22.06 | 7222 | 6.5.22.06 | Toegangscontrole 3 (7122) | pcs | 1
6.5.22.07 | 7225 | 6.5.22.07 | Toegang - centrale control unit (7225) | pcs | 1
6.5.22.01 | 7230 | 6.5.22.01 | Toegang - badgelezer (7230) | pcs | 1
6.5.22.04 | 7235 | 6.5.22.04 | Toegang - codeslot (7235) | pcs | 1
6.5.22.03 | 7240 | 6.5.22.03 | Toegang - drukknop (uitgang) (7240) | pcs | 1
6.5.22.10 | 7245 | 6.5.22.10 | Parlofonie (7245) | pcs | 1
6.5.22.11 | 7250 | 6.5.22.11 | Videofonie (7250) | pcs | 1
6.5.22.20 | 7255 | 6.5.22.20 | Interfonie (7255) | pcs | 1
6.5.21.18 | 7260 | 6.5.21.18 | CCTV 1 (7260) | pcs | 1
6.5.21.19 | 7261 | 6.5.21.19 | CCTV 2 (7261) | pcs | 1
6.5.21.20 | 7262 | 6.5.21.20 | CCTV 3 (7262) | pcs | 1
6.5.21.14 | 7265 | 6.5.21.14 | CCTV-Centrale (7265) | pcs | 1
6.5.21.15 | 7270 | 6.5.21.15 | CCTV-Camera (7270) | pcs | 1
6.5.21.16 | 7275 | 6.5.21.16 | CCTV-Server (7275) | pcs | 1
6.5.21.17 | 7280 | 6.5.21.17 | CCTV-Software (7280) | pcs | 1
6.5.21.22 | 7285 | 6.5.21.22 | CCTV-Multiplexer/switch (7285) | pcs | 1
6.5.21.21 | 7290 | 6.5.21.21 | CCTV-Monitor (6290) | pcs | 1
6.5.21.23 | 7295 | 6.5.21.23 | CCTV-Opnametoestel (7295) | pcs | 1
9.0.32.00 | 7300 | 9.0.32.00 | Omtrekbeveiliging (7300) | m2 | 20
9.0.34.10 | 7305 | 9.0.34.10 | Rolhekken (7305) | m2 | 5
3.2.34.01 | 7310 | 3.2.34.01 | Tourniquet poort (7310) | m2 | 2
6.5.31.02 | 7315 | 6.5.31.02 | Rolluiken (7315) | pcs | 1
6.5.31.00 | 7320 | 6.5.31.00 | Zonwering (7320) | m2 | 2
3.1.31.15 | 7325 | 3.1.31.15 | Geheel van alle deuren (7325) | pcs | 1
3.1.31.16 | 7330 | 3.1.31.16 | Geheel van all sloten (7330) | pcs | 1
3.1.31.09 | 7335 | 3.1.31.09 | Deur - standaard (7335) | m2 | 2
3.1.32.10 | 7340 | 3.1.32.10 | Deur - schuifdeur (7340) | m2 | 2
3.1.34.10 | 7345 | 3.1.34.10 | Deur - draaideur (7345) | m2 | 2
3.2.34.00 | 7350 | 3.2.34.00 | Deur - tourniquet (7350) | m2 | 2
3.1.33.20 | 7355 | 3.1.33.20 | Deur - tuimeldeur (7355) | m2 | 0
3.3.33.30 | 7360 | 3.3.33.30 | Deur - sectionaaldeur (7360) | m2 | 5
3.1.33.17 | 7365 | 3.1.33.17 | Deur - roldeur (7365) | m2 | 2
3.1.33.18 | 7370 | 3.1.33.18 | Deur - snelroldeur (7370) | m2 | 2
9.0.65.11 | 7375 | 9.0.65.11 | Slagboom (7375) | pcs | 1
9.0.65.15 | 7380 | 9.0.65.15 | Veiligheidsslagboom (7380) | pcs | 1
9.0.34.11 | 7385 | 9.0.34.11 | Schuifpoort (7385) | m2 | 5
9.0.34.12 | 7390 | 9.0.34.12 | Toegangshek (7390) | m2 | 20
9.0.34.13 | 7395 | 9.0.34.13 | Tourniquet - toegangshek (7395) | pcs | 1
9.0.34.14 | 7400 | 9.0.34.14 | Tourniquet - draaiarm (7400) | pcs | 1
7.3.12.32 | 7500 | 7.3.12.32 | Luchtcompressor (7505) | L | 150
7.3.12.32 | 7505 | 7.3.12.32 | Luchtcompressor (7505) | L | 500
7.3.12.32 | 7510 | 7.3.12.32 | Luchtcompressor (7505) | L | 1200
7.3.12.33 | 7515 | 7.3.12.33 | Koeldroger (7515) | pcs | 1
7.3.12.34 | 7520 | 7.3.12.34 | Adsorptiedroger (7520) | pcs | 1
7.3.12.35 | 7525 | 7.3.12.35 | Persluchtfilter (7525) | pcs | 1
7.3.12.36 | 7530 | 7.3.12.36 | Olie-en waterafscheider (7530) | pcs | 1
7.3.12.37 | 7535 | 7.3.12.37 | Perslucht reservoir (7535) | pcs | 1
7.3.12.38 | 7540 | 7.3.12.38 | Perslucht - netwerk (7540) | pcs | 1
7.3.12.39 | 7545 | 7.3.12.39 | Vacuümpomp (7545) | pcs | 1
7.3.12.40 | 7550 | 7.3.12.40 | Vacuüm reservoir (7550) | pcs | 1
7.3.12.41 | 7555 | 7.3.12.41 | Vacuüm - netwerk (7555) | pcs | 1
6.6.11.00 | 7700 | 6.6.11.00 | Elektrische personenlift ISO gecertificeeerd (7700) | # of stops | 3
6.6.12.00 | 7705 | 6.6.12.00 | Hydraulische personenlift (7705) | # of stops | 3
6.6.13.00 | 7710 | 6.6.13.00 | Traplift (7710) | Allowed mass (kg) | 150
6.6.21.00 | 7715 | 6.6.21.00 | Roltrap (7715) | m1 | 5
6.6.22.00 | 7720 | 6.6.22.00 | Rolpad (7720) | m1 | 5
6.6.32.00 | 7725 | 6.6.32.00 | Elektrische goederenlift (7725) | Allowed mass (kg) | 360
6.6.32.10 | 7730 | 6.6.32.10 | Hydraulische goederenlift (7730) | Allowed mass (kg) | 2000
6.6.14.00 | 7735 | 6.6.14.00 | Platformlift (7735) | Allowed mass (kg) | 150
6.6.31.01 | 7740 | 6.6.31.01 | Hefplateau (7740) | # of stops | 1
6.6.31.02 | 7745 | 6.6.31.02 | Rolbrug (7745) | # of stops | 1
6.6.36.10 | 7750 | 6.6.36.10 | Zwenkkraan (7750) | Allowed mass (kg) | 500
6.6.36.20 | 7755 | 6.6.36.20 | Takel (7755) | Allowed mass (kg) | 500
6.6.41.00 | 7760 | 6.6.41.00 | Buizenpost (7760) | pcs | 1
7.3.11.10 | 7800 | 7.3.11.10 | Geheel van de vaste keukenapparatuur (parent) algemeen (7800) | pcs | 1
7.3.11.11 | 7805 | 7.3.11.11 | Geheel van het vaste keukenmeubilair (parent) (7805) | pcs | 1
7.3.11.02 | 7810 | 7.3.11.02 | Spoel tafel (7810) | pcs | 1
7.3.11.03 | 7815 | 7.3.11.03 | Werktafel (7815) | pcs | 1
7.3.11.04 | 7820 | 7.3.11.04 | Uitvoertafel (7820) | pcs | 1
7.3.11.05 | 7825 | 7.3.11.05 | Schap (7825) | pcs | 1
7.3.11.06 | 7830 | 7.3.11.06 | Wandkast (7830) | pcs | 1
7.3.11.07 | 7835 | 7.3.11.07 | Servieskast (7835) | pcs | 1
7.3.11.08 | 7840 | 7.3.11.08 | Kitchenette (7840) | pcs | 1
7.3.11.09 | 7845 | 7.3.11.09 | Toebehoren (7845) | pcs | 1
7.3.22.00 | 7850 | 7.3.22.00 | Dampkap - industrieel (7850) | m2 | 2
7.3.12.00 | 7855 | 7.3.12.00 | Dampkap - huishoudelijk (7855) | m2 | 1
7.3.22.01 | 7860 | 7.3.22.01 | Dampkap - controlesysteem (7860) | pcs | 1
7.3.22.02 | 7865 | 7.3.22.02 | Dampkap - dakventilator (7865) | pcs | 1
7.3.22.03 | 7870 | 7.3.22.03 | Dampkap - kanaalventilator (7870) | pcs | 1
7.3.22.04 | 7875 | 7.3.22.04 | Dampkap - horizontaal kanaal (7875) | m1 | 1
7.3.22.05 | 7880 | 7.3.22.05 | Dampkap - verticaal kanaal (7880) | m1 | 1
7.3.22.10 | 7885 | 7.3.22.10 | Industriële vaatwasmachine (7885) | pcs | 1
7.3.11.12 | 7890 | 7.3.11.12 | Geheel van de vaste keukenapparatuur vatwasmachine (parent) (7890) | pcs | 1
7.3.22.11 | 7895 | 7.3.22.11 | Glazen wasmachine (7895) | pcs | 1
7.3.22.09 | 7900 | 7.3.22.09 | Huishoudelijke vaatwasmachine (7900) | pcs | 1
7.3.22.12 | 7905 | 7.3.22.12 | Transportband (7905) | pcs | 1
7.3.22.13 | 7910 | 7.3.22.13 | Kar dienbladen (7910) | pcs | 1
5.7.02.01 | 7915 | 5.7.02.01 | Waterverzachter afwasmachine (7915) | pcs | 1
7.3.12.20 | 7920 | 7.3.12.20 | Fornuis - elektrisch (7920) | pcs | 1
7.3.12.21 | 7925 | 7.3.12.21 | Fornuis - gas (7925) | pcs | 1
7.3.12.19 | 7930 | 7.3.12.19 | Fornuis - vitrokeramisch (7930) | pcs | 1
7.3.12.13 | 7935 | 7.3.12.13 | Kookpot - elektrisch (7935) | pcs | 1
7.3.12.14 | 7940 | 7.3.12.14 | Kookpot - gas (7940) | pcs | 1
7.3.12.15 | 7945 | 7.3.12.15 | Braadpan - elektrisch (7945) | pcs | 1
7.3.12.16 | 7950 | 7.3.12.16 | Braadpan - gas (7950) | pcs | 1
7.3.12.17 | 7955 | 7.3.12.17 | Kookplaat - elektrisch (7955) | pcs | 1
7.3.12.18 | 7960 | 7.3.12.18 | Kookplaat - gas (7960) | pcs | 1
7.3.12.22 | 7965 | 7.3.12.22 | Combi oven - elektrisch en hetelucht (7965) | pcs | 1
7.3.12.23 | 7970 | 7.3.12.23 | Combi oven - gas en hetelucht (7970) | pcs | 1
7.3.12.24 | 7975 | 7.3.12.24 | Convectie oven - elektrisch (7975) | pcs | 1
7.3.12.25 | 7980 | 7.3.12.25 | Convectie oven - gas (7980) | pcs | 1
7.3.12.27 | 7985 | 7.3.12.27 | Microgolfoven (7985) | pcs | 1
7.3.12.28 | 7990 | 7.3.12.28 | Lage temperatuur oven - elektrisch (7990) | pcs | 1
7.3.12.29 | 7995 | 7.3.12.29 | Opwarmoven - elektrisch (7995) | pcs | 1
7.3.12.30 | 8000 | 7.3.12.30 | Friteuse - elektrisch (8000) | pcs | 1
7.3.12.31 | 8005 | 7.3.12.31 | Friteuse - gas (8005) | pcs | 1
7.3.12.4 | 8010 | 7.3.12.4 | Friteuse - inductie (8010) | pcs | 1
7.3.12.5 | 8015 | 7.3.12.5 | Gril - elektrisch (8015) | pcs | 1
7.3.12.6 | 8020 | 7.3.12.6 | Gril - gas (8020) | pcs | 1
7.3.12.7 | 8025 | 7.3.12.7 | Stoomkoker - elektrisch (8025) | pcs | 1
7.3.12.8 | 8030 | 7.3.12.8 | Stoomkoker - gas (8030) | pcs | 1
7.3.12.9 | 8035 | 7.3.12.9 | Pastakoker - elektrisch (8035) | pcs | 1
7.3.12.10 | 8040 | 7.3.12.10 | Pastakoker - gas (8040) | pcs | 1
7.3.22.19 | 8045 | 7.3.22.19 | Koelcel (parent) (8045) | pcs | 1
7.3.22.20 | 8050 | 7.3.22.20 | Vriescel (parent) (8050) | pcs | 1
7.3.22.21 | 8055 | 7.3.22.21 | Snelle koelkamer (8055) | pcs | 1
7.3.22.22 | 8060 | 7.3.22.22 | Koel of vriescel - (8060) | pcs | 1
7.3.22.23 | 8065 | 7.3.22.23 | Koel of vriescel - binnenunit (verdamper) (8065) | pcs | 1
7.3.22.24 | 8070 | 7.3.22.24 | Koelcentrale (8070) | pcs | 1
7.3.22.25 | 8075 | 7.3.22.25 | Vriescentrale (8075) | pcs | 1
7.3.22.26 | 8080 | 7.3.22.26 | Koel of vriescentrale - koelcircuit (8080) | pcs | 1
7.3.22.27 | 8085 | 7.3.22.27 | Koelmeubel - op centrale (8085) | pcs | 1
7.3.22.28 | 8090 | 7.3.22.28 | Vriesmeubel - op centrale (8090) | pcs | 1
7.3.22.29 | 8095 | 7.3.22.29 | Koelmeubel - individueel (8095) | pcs | 1
7.3.22.30 | 8100 | 7.3.22.30 | Vriesmeubel - individueel (8100) | pcs | 1
7.3.22.31 | 8105 | 7.3.22.31 | Koelkast (8105) | pcs | 1
7.3.22.32 | 8110 | 7.3.22.32 | Diepvriezer (8110) | pcs | 1
7.3.22.34 | 8115 | 7.3.22.34 | Ijsblokjesmachine (8115) | pcs | 1
7.3.22.35 | 8120 | 7.3.22.35 | Bain marie - elektrisch (8120) | pcs | 1
7.3.22.36 | 8125 | 7.3.22.36 | Bain marie - gas (8125) | pcs | 1
7.3.22.37 | 8130 | 7.3.22.37 | Soepketel (8130) | pcs | 1
7.3.12.60 | 8135 | 7.3.12.60 | Warmhoudoven - elektrisch (8135) | pcs | 1
7.3.12.61 | 8140 | 7.3.12.61 | Warmhoudkast (8140) | pcs | 1
7.3.12.62 | 8145 | 7.3.12.62 | Warmhoudlade (8145) | pcs | 1
7.3.12.63 | 8150 | 7.3.12.63 | Opwarmplaat - elektrisch (8150) | pcs | 1
7.3.12.64 | 8155 | 7.3.12.64 | Opwarmplaat - gas (8155) | pcs | 1
7.3.12.65 | 8160 | 7.3.12.65 | Warmhoudplaat (8160) | pcs | 1
7.3.12.66 | 8165 | 7.3.12.66 | Warmhoudlamp (8165) | pcs | 1
7.3.12.67 | 8170 | 7.3.12.67 | Warmhoudbrug (8170) | pcs | 1
7.3.12.68 | 8175 | 7.3.12.68 | Frieten warmhouder (8175) | pcs | 1
7.3.12.69 | 8180 | 7.3.12.69 | Bordenverwarmer (8180) | pcs | 1
7.3.12.70 | 8185 | 7.3.12.70 | Warmhoudvitrine (8185) | pcs | 1
7.3.12.71 | 8190 | 7.3.12.71 | Warmhoudmeubel (8190) | pcs | 1
7.3.12.72 | 8195 | 7.3.12.72 | Warmhoudkar (8195) | pcs | 1
7.3.12.73 | 8200 | 7.3.12.73 | Geïsoleerde warmhoud container(8200) | pcs | 1
7.2.22.11 | 8205 | 7.2.22.11 | Wasmachine (8205) | pcs | 1
7.2.22.12 | 8210 | 7.2.22.12 | Droogkast (8210) | pcs | 1
7.2.22.13 | 8215 | 7.2.22.13 | Handwas (8215) | pcs | 1
7.2.22.14 | 8220 | 7.2.22.14 | Desinfectie station (8220) | pcs | 1
7.2.22.20 | 8225 | 7.2.22.20 | Keuken douche (8225) | pcs | 1
7.2.22.21 | 8230 | 7.2.22.21 | Sterilisatiekast (8230) | pcs | 1
7.2.22.22 | 8235 | 7.2.22.22 | Insectenverdelger (8235) | pcs | 1
7.2.22.23 | 8240 | 7.2.22.23 | Vuilnisbakken koeler (8240) | pcs | 1
7.2.22.24 | 8245 | 7.2.22.24 | Vuilnisbak (8245) | pcs | 1
7.2.22.25 | 8250 | 7.2.22.25 | High pressure cleaner (8250) | pcs | 1
7.2.22.26 | 8255 | 7.2.22.26 | Vetafscheider- Apparatuur (8255) | L | 50
7.2.22.27 | 8260 | 7.2.22.27 | Drinkwaterfontein (8260) | pcs | 1
7.2.22.28 | 8265 | 7.2.22.28 | Waterdispenser (8265) | pcs | 1
7.2.22.29 | 8270 | 7.2.22.29 | Waterkoker (8270) | pcs | 1
7.2.22.30 | 8275 | 7.2.22.30 | Koffiemachine (8275) | pcs | 1
7.2.22.31 | 8280 | 7.2.22.31 | Koffiemolen (8280) | pcs | 1
7.2.22.32 | 8285 | 7.2.22.32 | Snijmachine (8285) | pcs | 1
7.2.22.33 | 8290 | 7.2.22.33 | Groentesnijder (290) | pcs | 1
7.2.22.34 | 8295 | 7.2.22.34 | Frietsnijder (8295) | pcs | 1
7.2.22.35 | 8300 | 7.2.22.35 | Broodsnijder (8300) | pcs | 1
7.2.22.36 | 8305 | 7.2.22.36 | Mixer (8305) | pcs | 1
7.2.22.37 | 8310 | 7.2.22.37 | Snijrobot (8310) | pcs | 1
7.2.22.38 | 8315 | 7.2.22.38 | Hakmolen - elektrisch (8315) | pcs | 1
7.2.22.39 | 8320 | 7.2.22.39 | Slazwierder (8320) | pcs | 1
7.2.22.40 | 8325 | 7.2.22.40 | Aardappelschilmachine (8325) | pcs | 1
7.2.22.41 | 8330 | 7.2.22.41 | Klopper - mixer (8330) | pcs | 1
7.2.22.42 | 8335 | 7.2.22.42 | Deegkneder (8335) | pcs | 1
7.2.22.43 | 8340 | 7.2.22.43 | Klopper (8340) | pcs | 1
7.2.22.44 | 8345 | 7.2.22.44 | Menger (8345) | pcs | 1
7.2.22.45 | 8350 | 7.2.22.45 | Deegroller (8350) | pcs | 1
7.2.22.46 | 8355 | 7.2.22.46 | Weegschaal (8355) | pcs | 1
7.2.22.47 | 8360 | 7.2.22.47 | Blikopener (8360) | pcs | 1
7.2.22.48 | 8365 | 7.2.22.48 | Vacuümverpakker (8365) | pcs | 1
6.7.14.11 | 8500 | 6.7.14.11 | Geheel automatische regelaars (8500) | pcs | 1
6.7.14.12 | 8505 | 6.7.14.12 | Automatische regelaar - DDC (8505) | pcs | 1
6.7.14.13 | 8510 | 6.7.14.13 | Zoneregelaar (8510) | pcs | 1
6.7.14.14 | 8515 | 6.7.14.14 | Frequentieregelaar algemeen (8515) | pcs | 1
6.7.14.15 | 8520 | 6.7.14.15 | Gebouwenbeheersysteem (GBS) (8520) | pcs | 1
6.7.14.16 | 8525 | 6.7.14.16 | Computer voor centraal beheer (8525) | pcs | 1
6.7.14.17 | 8530 | 6.7.14.17 | Bedieningspaneel - regeling (8530) | pcs | 1
6.7.14.18 | 8535 | 6.7.14.18 | Automatische regelaar - DDC GBS (8535) | pcs | 1
6.7.14.19 | 8540 | 6.7.14.19 | Zoneregelaar GBS (8540) | pcs | 1
6.7.14.20 | 8545 | 6.7.14.20 | Frequentieregelaar (8545) | pcs | 1
0.0.00.99 | 0.0.00.99 | 0.0.00.99 | To be filled in later (0) | pcs | 1
2.1.11.00 | 2.1.11.00 | 2.1.11.00 | Exterior Facade General | m2 | 500
2.1.11.01 | 2.1.11.01 | 2.1.11.01 | Exterior Facade (Glass bricks) | m2 | 500
2.1.11.02 | 2.1.11.02 | 2.1.11.02 | Exterior Wall (outer front facade) | m2 | 500
2.1.11.03 | 2.1.11.03 | 2.1.11.03 | Exterior Facade (Concrete) | m2 | 500
2.1.11.04 | 2.1.11.04 | 2.1.11.04 | Exterior Facade (Cellular concrete) | m2 | 500
2.1.11.05 | 2.1.11.05 | 2.1.11.05 | Exterior Facade (Bricks) | m2 | 500
2.1.11.07 | 2.1.11.07 | 2.1.11.07 | Exterior plastic wall | m2 | 500
2.1.12.00 | 2.1.12.00 | 2.1.12.00 | Cavity Walls (insulated) | m2 | 500
2.1.12.01 | 2.1.12.01 | 2.1.12.01 | Cavity Walls (not insulated) | m2 | 500
2.1.15.00 | 2.1.15.00 | 2.1.15.00 | Parapet (massive balustrade) | m2 | 5
2.1.21.01 | 2.1.21.01 | 2.1.21.01 | Wooden external walls-Constructive solid walls-block-Adobe | m2 | 500
2.1.22.00 | 2.1.22.00 | 2.1.22.00 | Vertical insulation-Loose | m2 | 500
2.1.22.01 | 2.1.22.01 | 2.1.22.01 | Rough-textured external walls-Constructive solid walls-block-Adobe, perforated | m2 | 500
2.1.22.02 | 2.1.22.02 | 2.1.22.02 | Rough-textured external walls-Constructive solid walls-block-Brick | m2 | 500
2.1.22.03 | 2.1.22.03 | 2.1.22.03 | External walls-Constructive solid walls-block-concrete | m2 | 500
2.1.22.05 | 2.1.22.05 | 2.1.22.05 | Vertical insulation-Blanket | m2 | 500
2.1.22.06 | 2.1.22.06 | 2.1.22.06 | Vertical insulation-Plate | m2 | 500
2.1.23.01 | 2.1.23.01 | 2.1.23.01 | Rough-textured external walls-Constructive solid block-concrete walls, perforated | m2 | 500
2.1.23.02 | 2.1.23.02 | 2.1.23.02 | Rough-building External walls-Constructive solid walls-block Aerated concrete | m2 | 500
2.1.24.01 | 2.1.24.01 | 2.1.24.01 | Rough-work external walls-Constructive-solid walls-Log-Glulam | m2 | 500
2.1.24.02 | 2.1.24.02 | 2.1.24.02 | Rough-textured external walls-Constructive-solid walls-Log-Softwood | m2 | 500
2.1.25.01 | 2.1.25.01 | 2.1.25.01 | Rough-building external walls-Constructive solid walls-Wall concrete, precast | m2 | 500
2.1.25.02 | 2.1.25.02 | 2.1.25.02 | Rough-work external walls-Constructive solid walls-Wall Glulam | m2 | 500
2.1.25.03 | 2.1.25.03 | 2.1.25.03 | Rough-building-Exterior walls-Constructive-solid-wall-wall-wood, paneled | m2 | 500
2.1.25.04 | 2.1.25.04 | 2.1.25.04 | Rough-textured external walls-Constructive solid walls-Wall Lvl | m2 | 500
2.2.11.00 | 2.2.11.00 | 2.2.11.00 | Interior Walls General (non bearing wall) | m2 | 500
2.2.11.01 | 2.2.11.01 | 2.2.11.01 | Interior Walls Concrete (non bearing wall) | m2 | 500
2.2.11.02 | 2.2.11.02 | 2.2.11.02 | Interior Walls Maconery (non bearing wall) | m2 | 500
2.2.11.03 | 2.2.11.03 | 2.2.11.03 | Interior Walls Plaster blocks (non bearing wall) | m2 | 500
2.2.11.10 | 2.2.11.10 | 2.2.11.10 | Interior Walls Paintable (non bearing wall) | m2 | 500
2.2.11.50 | 2.2.11.50 | 2.2.11.50 | Covering interior walls (General) | m2 | 500
2.2.11.51 | 2.2.11.51 | 2.2.11.51 | Covering interior walls (Plaster) | m2 | 500
2.2.13.00 | 2.2.13.00 | 2.2.13.00 | Chimney (Internal Part) | m1 | 1
2.2.14.00 | 2.2.14.00 | 2.2.14.00 | Moveable Walls | m2 | 100
2.2.21.01 | 2.2.21.01 | 2.2.21.01 | Rough-textured external walls-Constructive solid walls-block-Limestone | m2 | 500
2.2.21.02 | 2.2.21.02 | 2.2.21.02 | Rough-textured external walls-Constructive-solid walls-block-Steel bricks | m2 | 500
2.2.21.03 | 2.2.21.03 | 2.2.21.03 | Rough-textured external walls-Constructive solid walls-block-Steel | m2 | 500
2.2.23.02 | 2.2.23.02 | 2.2.23.02 | Rough-building-External walls-Constructive-solid-walls-block-Softwood | m2 | 500
2.3.11.00 | 2.3.11.00 | 2.3.11.00 | Concrete Floor (non insulated) | m2 | 500
2.3.11.01 | 2.3.11.01 | 2.3.11.01 | Concrete Floor (insulated) | m2 | 500
2.3.11.05 | 2.3.11.05 | 2.3.11.05 | Cast Floor (non insulated) | m2 | 500
2.3.11.06 | 2.3.11.06 | 2.3.11.06 | Cast Floor (insulated) | m2 | 500
2.3.11.10 | 2.3.11.10 | 2.3.11.10 | Floor Tile (non insulated) | m2 | 500
2.3.11.11 | 2.3.11.11 | 2.3.11.11 | Floor Tile (insulated) | m2 | 500
2.3.11.20 | 2.3.11.20 | 2.3.11.20 | Laminate (non insulated) | m2 | 500
2.3.11.21 | 2.3.11.21 | 2.3.11.21 | Laminate (insulated) | m2 | 500
2.3.11.22 | 2.3.11.22 | 2.3.11.22 | Parquet (non insulated) | m2 | 500
2.3.11.23 | 2.3.11.23 | 2.3.11.23 | Parquet (insulated) | m2 | 500
2.3.11.24 | 2.3.11.24 | 2.3.11.24 | Cork flooring (non insulated) | m2 | 500
2.3.11.25 | 2.3.11.25 | 2.3.11.25 | Cork flooring (insulated) | m2 | 500
2.3.11.30 | 2.3.11.30 | 2.3.11.30 | Vinyl/PVC (non insulated) | m2 | 500
2.3.11.31 | 2.3.11.31 | 2.3.11.31 | Vinyl/PVC (insulated) | m2 | 500
2.3.11.35 | 2.3.11.35 | 2.3.11.35 | Carpet floor (non insulated) | m2 | 500
2.3.11.36 | 2.3.11.36 | 2.3.11.36 | Carpet floor (insulated) | m2 | 500
2.3.12.00 | 2.3.12.00 | 2.3.12.00 | Balcony General | m2 | 5
2.3.12.01 | 2.3.12.01 | 2.3.12.01 | Balcony Steel | m2 | 5
2.3.13.00 | 2.3.13.00 | 2.3.13.00 | Galery | m2 | 5
2.3.14.00 | 2.3.14.00 | 2.3.14.00 | Platform General | m2 | 5
2.3.14.01 | 2.3.14.01 | 2.3.14.01 | Platform Steel | m2 | 5
2.4.11.00 | 2.4.11.00 | 2.4.11.00 | Straight Stairs General | # of Steps | 5
2.4.11.01 | 2.4.11.01 | 2.4.11.01 | Straight Stairs Concrete | # of Steps | 5
2.4.11.02 | 2.4.11.02 | 2.4.11.02 | Straight Stairs Steel | # of Steps | 5
2.4.11.03 | 2.4.11.03 | 2.4.11.03 | Straight Stairs Wood | # of Steps | 5
2.4.11.04 | 2.4.11.04 | 2.4.11.04 | Straight Stairs Zinc | # of Steps | 5
2.4.11.10 | 2.4.11.10 | 2.4.11.10 | Straight Stairs | # of Steps | 5
2.4.12.00 | 2.4.12.00 | 2.4.12.00 | Non-Straight Stairs | # of Steps | 5
2.4.13.00 | 2.4.13.00 | 2.4.13.00 | Spiral Stairs | # of Steps | 5
2.4.20.00 | 2.4.20.00 | 2.4.20.00 | Ramps | m2 | 5
2.4.31.00 | 2.4.31.00 | 2.4.31.00 | Ladders | # of Steps | 5
2.4.31.50 | 2.4.31.50 | 2.4.31.50 | Cage ladders | m1 | 2
2.4.32.00 | 2.4.32.00 | 2.4.32.00 | Set of Climbing Irons | # of units | 5
2.4.35.00 | 2.4.35.00 | 2.4.35.00 | Platform (stairs) | m2 | 2
2.7.11.00 | 2.7.11.00 | 2.7.11.00 | Covering Flat Roof (General insulated) | m2 | 500
2.7.11.01 | 2.7.11.01 | 2.7.11.01 | Covering Flat Roof (Tiles insulated) | m2 | 500
2.7.11.02 | 2.7.11.02 | 2.7.11.02 | Covering Flat Roof (Bitumen without ballast insulated) | m2 | 500
2.7.11.03 | 2.7.11.03 | 2.7.11.03 | Covering Flat Roof (EPDM insulated) | m2 | 500
2.7.11.04 | 2.7.11.04 | 2.7.11.04 | Covering Flat Roof (Aluminium insulated) | m2 | 500
2.7.11.05 | 2.7.11.05 | 2.7.11.05 | Covering Flat Roof (concrete tiles insulated) | m2 | 500
2.7.11.06 | 2.7.11.06 | 2.7.11.06 | Covering Flat Roof (Copper insulated) | m2 | 500
2.7.11.07 | 2.7.11.07 | 2.7.11.07 | Covering Flat Roof (Steel insulated) | m2 | 500
2.7.11.08 | 2.7.11.08 | 2.7.11.08 | Covering Flat Roof (Zinc insulated) | m2 | 500
2.7.11.09 | 2.7.11.09 | 2.7.11.09 | Covering Flat Roof (Slates insulated) | m2 | 500
2.7.11.10 | 2.7.11.10 | 2.7.11.10 | Covering Flat Green Roof Extensive | m2 | 500
2.7.11.11 | 2.7.11.11 | 2.7.11.11 | Covering Flat Green Roof Intensive | m2 | 500
2.7.11.12 | 2.7.11.12 | 2.7.11.12 | Covering Flat Roof (PVC insulated) | m2 | 500
2.7.11.13 | 2.7.11.13 | 2.7.11.13 | Covering Flat Roof (TPO insulated) | m2 | 500
2.7.11.14 | 2.7.11.14 | 2.7.11.14 | Covering Flat Roof (Plastic insulated) | m2 | 500
2.7.11.15 | 2.7.11.15 | 2.7.11.15 | Covering Flat Roof (General non insulated) | m2 | 500
2.7.11.22 | 2.7.11.22 | 2.7.11.22 | Covering Flat Roof (Bitumen without ballast non-insulated) | m2 | 500
2.7.11.23 | 2.7.11.23 | 2.7.11.23 | Covering Flat Roof (EPDM non-insulated) | m2 | 500
2.7.11.24 | 2.7.11.24 | 2.7.11.24 | Covering Flat Roof (Aluminium non-insulated) | m2 | 500
2.7.11.25 | 2.7.11.25 | 2.7.11.25 | Covering Flat Roof (concrete tiles non-insulated) | m2 | 500
2.7.11.26 | 2.7.11.26 | 2.7.11.26 | Covering Flat Roof (Bitumen with ballast non-insulated) | m2 | 500
2.7.11.30 | 2.7.11.30 | 2.7.11.30 | Covering Flat Roof (General non-insulated) | m2 | 500
2.7.11.31 | 2.7.11.31 | 2.7.11.31 | Covering Flat Roof (Tiles non-insulated) | m2 | 500
2.7.11.32 | 2.7.11.32 | 2.7.11.32 | Covering Flat Roof (PVC non-insulated) | m2 | 500
2.7.11.33 | 2.7.11.33 | 2.7.11.33 | Covering Flat Roof (TPO non-insulated) | m2 | 500
2.7.11.34 | 2.7.11.34 | 2.7.11.34 | Covering Flat Roof (Plastic non-insulated) | m2 | 500
2.7.11.35 | 2.7.11.35 | 2.7.11.35 | Covering Flat Roof (General non non-insulated) | m2 | 500
2.7.11.36 | 2.7.11.36 | 2.7.11.36 | Covering Flat Roof (Copper non-insulated) | m2 | 500
2.7.11.37 | 2.7.11.37 | 2.7.11.37 | Covering Flat Roof (Steel non-insulated) | m2 | 500
2.7.11.38 | 2.7.11.38 | 2.7.11.38 | Covering Flat Roof (Zinc non-insulated) | m2 | 500
2.7.11.39 | 2.7.11.39 | 2.7.11.39 | Covering Flat Roof (Slates non-insulated) | m2 | 500
2.7.11.50 | 2.7.11.50 | 2.7.11.50 | Construction Flat Roof Aluminium | m2 | 500
2.7.11.51 | 2.7.11.51 | 2.7.11.51 | Construction Flat Roof Concrete | m2 | 500
2.7.11.52 | 2.7.11.52 | 2.7.11.52 | Construction Flat Roof Wood | m2 | 500
2.7.11.53 | 2.7.11.53 | 2.7.11.53 | Construction Flat Roof Plastic | m2 | 500
2.7.11.54 | 2.7.11.54 | 2.7.11.54 | Construction Flat Roof Metal | m2 | 500
2.7.11.55 | 2.7.11.55 | 2.7.11.55 | Construction Flat Roof Steeldeck | m2 | 500
2.7.11.80 | 2.7.11.80 | 2.7.11.80 | Steel cappings roof | m2 | 500
2.7.11.85 | 2.7.11.85 | 2.7.11.85 | Roof trim Aluminium | m1 | 100
2.7.11.88 | 2.7.11.88 | 2.7.11.88 | Fascia board Wood | m2 | 500
2.7.11.89 | 2.7.11.89 | 2.7.11.89 | Fascia board HPL panel | m2 | 500
2.7.12.00 | 2.7.12.00 | 2.7.12.00 | Covering Sloping Roof (General insulated) | m2 | 500
2.7.12.01 | 2.7.12.01 | 2.7.12.01 | Covering Sloping Roof (Tiles insulated) | m2 | 500
2.7.12.02 | 2.7.12.02 | 2.7.12.02 | Covering Sloping Roof (Bitumen without ballast insulated) | m2 | 500
2.7.12.03 | 2.7.12.03 | 2.7.12.03 | Covering Sloping Roof (EPDM insulated) | m2 | 500
2.7.12.04 | 2.7.12.04 | 2.7.12.04 | Covering Sloping Roof (Aluminium insulated) | m2 | 500
2.7.12.05 | 2.7.12.05 | 2.7.12.05 | Covering Sloping Roof (concrete tiles insulated) | m2 | 500
2.7.12.06 | 2.7.12.06 | 2.7.12.06 | Covering Sloping Roof (Copper insulated) | m2 | 500
2.7.12.07 | 2.7.12.07 | 2.7.12.07 | Covering Sloping Roof (Steel insulated) | m2 | 500
2.7.12.08 | 2.7.12.08 | 2.7.12.08 | Covering Sloping Roof (Zinc insulated) | m2 | 500
2.7.12.09 | 2.7.12.09 | 2.7.12.09 | Covering Sloping Roof (Bitumen ballast insulated) | m2 | 500
2.7.12.10 | 2.7.12.10 | 2.7.12.10 | Covering Sloping Green Roof Extensive | m2 | 500
2.7.12.11 | 2.7.12.11 | 2.7.12.11 | Covering Sloping Green Roof Intensive | m2 | 500
2.7.12.12 | 2.7.12.12 | 2.7.12.12 | Covering Sloping Roof (Slates insulated) | m2 | 500
2.7.12.13 | 2.7.12.13 | 2.7.12.13 | Covering Sloping Roof Sandwich (Panels insulated) | m2 | 500
2.7.12.15 | 2.7.12.15 | 2.7.12.15 | Covering Sloping Roof (General non insulated) | m2 | 500
2.7.12.50 | 2.7.12.50 | 2.7.12.50 | Construction Sloping Roof General | m2 | 500
2.7.12.51 | 2.7.12.51 | 2.7.12.51 | Construction Sloping Roof Concrete | m2 | 500
2.7.12.52 | 2.7.12.52 | 2.7.12.52 | Construction Sloping Roof Wood | m2 | 500
2.7.12.53 | 2.7.12.53 | 2.7.12.53 | Construction Sloping Roof Plastic | m2 | 500
2.7.12.54 | 2.7.12.54 | 2.7.12.54 | Construction Sloping Roof Metal | m2 | 500
2.7.12.55 | 2.7.12.55 | 2.7.12.55 | Construction Sloping Roof Aluminium | m2 | 500
2.7.13.00 | 2.7.13.00 | 2.7.13.00 | Covering Awning | m2 | 500
2.7.13.05 | 2.7.13.05 | 2.7.13.05 | Construction Awning | m2 | 100
2.7.14.00 | 2.7.14.00 | 2.7.14.00 | Covering Canopy | m2 | 500
2.7.14.05 | 2.7.14.05 | 2.7.14.05 | Construction Canopy | m2 | 100
2.7.14.10 | 2.7.14.10 | 2.7.14.10 | Support Beam General | m1 | 1
2.7.14.11 | 2.7.14.11 | 2.7.14.11 | Support Beam Steel | m1 | 1
2.7.14.12 | 2.7.14.12 | 2.7.14.12 | Support Beam concrete | m1 | 1
2.7.14.15 | 2.7.14.15 | 2.7.14.15 | Roof Overhang | m2 | 5
2.7.16.00 | 2.7.16.00 | 2.7.16.00 | Gutter General | m1 | 5
2.7.16.01 | 2.7.16.01 | 2.7.16.01 | Gutter PVC | m1 | 5
2.7.16.02 | 2.7.16.02 | 2.7.16.02 | Gutter Zinc | m1 | 5
2.7.16.03 | 2.7.16.03 | 2.7.16.03 | Gutter Concrete | m1 | 5
2.7.16.04 | 2.7.16.04 | 2.7.16.04 | Gutter Steel | m1 | 5
2.7.16.05 | 2.7.16.05 | 2.7.16.05 | Gutter Plastics | m1 | 5
2.7.16.06 | 2.7.16.06 | 2.7.16.06 | Gutter Wood | m1 | 5
2.7.16.07 | 2.7.16.07 | 2.7.16.07 | Gutter Polyester | m1 | 5
2.8.11.00 | 2.8.11.00 | 2.8.11.00 | Columns General | m1 | 1
2.8.11.01 | 2.8.11.01 | 2.8.11.01 | Columns Steel | m1 | 1
2.8.11.02 | 2.8.11.02 | 2.8.11.02 | Columns Concrete | m1 | 1
2.8.11.05 | 2.8.11.05 | 2.8.11.05 | Plinth (Wood) | m1 | 1
2.8.11.06 | 2.8.11.06 | 2.8.11.06 | Plinth (Hard Stone) | m1 | 1
2.8.11.10 | 2.8.11.10 | 2.8.11.10 | Beams General | m1 | 1
2.8.11.11 | 2.8.11.11 | 2.8.11.11 | Beams Steel | m1 | 1
2.8.11.12 | 2.8.11.12 | 2.8.11.12 | Beams Concrete | m1 | 1
2.8.11.15 | 2.8.11.15 | 2.8.11.15 | Beam bracket | m1 | 1
2.8.12.00 | 2.8.12.00 | 2.8.12.00 | Bulkhead/Support Beam | m1 | 1
2.8.12.05 | 2.8.12.05 | 2.8.12.05 | Wind bracing | m1 | 1
2.8.21.00 | 2.8.21.00 | 2.8.21.00 | Bearing Floor General (non insulated) | m2 | 100
2.8.21.02 | 2.8.21.02 | 2.8.21.02 | Bearing Floor General (insulated) | m2 | 100
2.8.21.10 | 2.8.21.10 | 2.8.21.10 | Exterior Wall General (single bearing wall) | m2 | 100
2.8.21.11 | 2.8.21.11 | 2.8.21.11 | Exterior Wall Concrete (single bearing wall) | m2 | 100
2.8.21.12 | 2.8.21.12 | 2.8.21.12 | Exterior Wall Macenory (single bearing wall) | m2 | 100
2.8.22.00 | 2.8.22.00 | 2.8.22.00 | Interior Walls General (bearing wall) | m2 | 100
3.1.20.00 | 3.1.20.00 | 3.1.20.00 | Window Sill General | m1 | 1
3.1.20.01 | 3.1.20.01 | 3.1.20.01 | Window Sill Plastic | m1 | 1
3.1.20.02 | 3.1.20.02 | 3.1.20.02 | Window Sill Metal | m1 | 1
3.1.20.03 | 3.1.20.03 | 3.1.20.03 | Window Sill Bricks | m1 | 1
3.1.20.04 | 3.1.20.04 | 3.1.20.04 | Window Sill Natural Stone | m1 | 1
3.1.20.05 | 3.1.20.05 | 3.1.20.05 | Window Sill Wood | m1 | 1
3.1.21.00 | 3.1.21.00 | 3.1.21.00 | Closed Windows (Outer double glazing) Aluminium | m2 | 4
3.1.21.01 | 3.1.21.01 | 3.1.21.01 | Closed Windows (Outer double glazing) PVC | m2 | 4
3.1.21.02 | 3.1.21.02 | 3.1.21.02 | Closed Windows (Outer double glazing) Steel | m2 | 4
3.1.21.03 | 3.1.21.03 | 3.1.21.03 | Closed Windows (Outer double glazing) Wood | m2 | 4
3.1.21.04 | 3.1.21.04 | 3.1.21.04 | Closed Windows (Outer double glazing) Concrete | m2 | 4
3.1.21.05 | 3.1.21.05 | 3.1.21.05 | Closed Windows (Outer single glazing) | m2 | 4
3.1.21.10 | 3.1.21.10 | 3.1.21.10 | Finish-Exterior wall openings-Filled with glass-Window turning on one side (single)-Wood | m2 | 2
3.1.21.11 | 3.1.21.11 | 3.1.21.11 | Finish-Exterior wall openings-Filled with glass-Window turning on one side (single)-Aluminium | m2 | 2
3.1.21.12 | 3.1.21.12 | 3.1.21.12 | Finish-Exterior wall openings-Filled with glass-Window turning on one side (double)-PVC | m2 | 2
3.1.21.13 | 3.1.21.13 | 3.1.21.13 | Finish-Exterior wall openings-Filled with glass-Window turning on one side (double)-Steel | m2 | 2
3.1.21.14 | 3.1.21.14 | 3.1.21.14 | Finish-Exterior wall openings-Filled with glass-Window pivoting on one side (double)-Wood | m2 | 2
3.1.22.00 | 3.1.22.00 | 3.1.22.00 | Window opening on 1 side (Outer double glazing) General | m2 | 2
3.1.22.01 | 3.1.22.01 | 3.1.22.01 | Window opening on 1 side (Outer double glazing) PVC | m2 | 2
3.1.22.02 | 3.1.22.02 | 3.1.22.02 | Window opening on 1 side (Outer double glazing) Steel | m2 | 2
3.1.22.03 | 3.1.22.03 | 3.1.22.03 | Window opening on 1 side (Outer double glazing) Wood | m2 | 2
3.1.22.04 | 3.1.22.04 | 3.1.22.04 | Window opening on 1 side (Outer double glazing) Aluminium | m2 | 2
3.1.22.05 | 3.1.22.05 | 3.1.22.05 | Window opening on 1 side (Outer single glazing) | m2 | 2
3.1.23.00 | 3.1.23.00 | 3.1.23.00 | Sliding Windows (Outer double glazing) General | m2 | 2
3.1.23.01 | 3.1.23.01 | 3.1.23.01 | Sliding Windows (Outer double glazing) PVC | m2 | 4
3.1.23.02 | 3.1.23.02 | 3.1.23.02 | Sliding Windows (Outer double glazing) Steel | m2 | 4
3.1.23.03 | 3.1.23.03 | 3.1.23.03 | Sliding Windows (Outer double glazing) Wood | m2 | 4
3.1.23.04 | 3.1.23.04 | 3.1.23.04 | Sliding Windows (Outer double glazing) Aluminium | m2 | 4
3.1.23.05 | 3.1.23.05 | 3.1.23.05 | Sliding Windows (Outer single glazing) | m2 | 2
3.1.24.00 | 3.1.24.00 | 3.1.24.00 | Window rotating on a vertical or horizontal axis (Outer double glazing) General | m2 | 4
3.1.24.01 | 3.1.24.01 | 3.1.24.01 | Window rotating on a vertical or horizontal axis (Outer double glazing) PVC | m2 | 4
3.1.24.02 | 3.1.24.02 | 3.1.24.02 | Window rotating on a vertical or horizontal axis (Outer double glazing) Steel | m2 | 4
3.1.24.03 | 3.1.24.03 | 3.1.24.03 | Window rotating on a vertical or horizontal axis (Outer double glazing) Wood | m2 | 4
3.1.24.04 | 3.1.24.04 | 3.1.24.04 | Window rotating on a vertical or horizontal axis (Outer double glazing) Aluminium | m2 | 4
3.1.24.05 | 3.1.24.05 | 3.1.24.05 | Window rotating on a vertical or horizontal axis (Outer single glazing) | m2 | 2
3.1.25.00 | 3.1.25.00 | 3.1.25.00 | Combination Window (Outer double glazing) General | m2 | 4
3.1.25.01 | 3.1.25.01 | 3.1.25.01 | Combination Window (Outer double glazing) PVC | m2 | 4
3.1.25.02 | 3.1.25.02 | 3.1.25.02 | Combination Window (Outer double glazing) Steel | m2 | 4
3.1.25.03 | 3.1.25.03 | 3.1.25.03 | Combination Window (Outer double glazing) Wood | m2 | 4
3.1.25.04 | 3.1.25.04 | 3.1.25.04 | Combination Window (Outer double glazing) Aluminium | m2 | 4
3.1.25.05 | 3.1.25.05 | 3.1.25.05 | Combination Window (Outer single glazing) | m2 | 2
3.1.26.00 | 3.1.26.00 | 3.1.26.00 | Double Window opening on 1 side (Outer double glazing) General | m2 | 4
3.1.26.01 | 3.1.26.01 | 3.1.26.01 | Double Window opening on 1 side (Outer double glazing) PVC | m2 | 4
3.1.26.02 | 3.1.26.02 | 3.1.26.02 | Double Window opening on 1 side (Outer double glazing) Steel | m2 | 4
3.1.26.03 | 3.1.26.03 | 3.1.26.03 | Double Window opening on 1 side (Outer double glazing) Wood | m2 | 4
3.1.26.04 | 3.1.26.04 | 3.1.26.04 | Double Window opening on 1 side (Outer double glazing) Aluminium | m2 | 4
3.1.26.05 | 3.1.26.05 | 3.1.26.05 | Double Window opening on 1 side (Outer single glazing) | m2 | 4
3.1.27.00 | 3.1.27.00 | 3.1.27.00 | Double window rotating on a vertical or horizontal axis (Outer double glazing) General | m2 | 4
3.1.27.01 | 3.1.27.01 | 3.1.27.01 | Double window rotating on a vertical or horizontal axis (Outer double glazing) PVC | m2 | 4
3.1.27.02 | 3.1.27.02 | 3.1.27.02 | Double window rotating on a vertical or horizontal axis (Outer double glazing) Steel | m2 | 4
3.1.27.03 | 3.1.27.03 | 3.1.27.03 | Double window rotating on a vertical or horizontal axis (Outer double glazing) Wood | m2 | 4
3.1.27.04 | 3.1.27.04 | 3.1.27.04 | Double window rotating on a vertical or horizontal axis (Outer double glazing) Aluminium | m2 | 4
3.1.27.05 | 3.1.27.05 | 3.1.27.05 | Double window rotating on a vertical or horizontal axis (Outersingle glazing) | m2 | 4
3.1.28.00 | 3.1.28.00 | 3.1.28.00 | Double Combination Windows (Outer double glazing) General | m2 | 4
3.1.28.01 | 3.1.28.01 | 3.1.28.01 | Double Combination Windows (Outer double glazing) PVC | m2 | 4
3.1.28.02 | 3.1.28.02 | 3.1.28.02 | Double Combination Windows (Outer double glazing) Steel | m2 | 4
3.1.28.03 | 3.1.28.03 | 3.1.28.03 | Double Combination Windows (Outer double glazing) Wood | m2 | 4
3.1.28.04 | 3.1.28.04 | 3.1.28.04 | Double Combination Windows (Outer double glazing) Aluminium | m2 | 4
3.1.28.05 | 3.1.28.05 | 3.1.28.05 | Double Combination Windows (Outer single glazing) | m2 | 4
3.1.30.00 | 3.1.30.00 | 3.1.30.00 | Door Sill General | m1 | 1
3.1.30.01 | 3.1.30.01 | 3.1.30.01 | Door Sill Hard stone | m1 | 1
3.1.30.02 | 3.1.30.02 | 3.1.30.02 | Door Sill Natural Stone | m1 | 1
3.1.30.03 | 3.1.30.03 | 3.1.30.03 | Door Sill Terrazzo | m1 | 1
3.1.30.04 | 3.1.30.04 | 3.1.30.04 | Door Sill Concrete | m1 | 1
3.1.30.05 | 3.1.30.05 | 3.1.30.05 | Electrical Lock | pcs | 1
3.1.31.00 | 3.1.31.00 | 3.1.31.00 | Manual Swing Door Single (General) | m2 | 2
3.1.31.01 | 3.1.31.01 | 3.1.31.01 | Manual Swing Door Single (PVC) | m2 | 2
3.1.31.02 | 3.1.31.02 | 3.1.31.02 | Manual Swing Door Single (Wood) | m2 | 2
3.1.31.03 | 3.1.31.03 | 3.1.31.03 | Manual Swing Door Single (Steel) | m2 | 2
3.1.31.04 | 3.1.31.04 | 3.1.31.04 | Manual Swing Door Single (Glass) | m2 | 2
3.1.31.05 | 3.1.31.05 | 3.1.31.05 | Manual Swing Door Single (Aluminium) | m2 | 2
3.1.31.10 | 3.1.31.10 | 3.1.31.10 | Automatic Swing Door Single (Aluminium) | m2 | 2
3.1.31.11 | 3.1.31.11 | 3.1.31.11 | Automatic Swing Door Single (PVC) | m2 | 2
3.1.31.12 | 3.1.31.12 | 3.1.31.12 | Automatic Swing Door Single (Wood) | m2 | 2
3.1.31.13 | 3.1.31.13 | 3.1.31.13 | Automatic Swing Door Single (Steel) | m2 | 2
3.1.31.14 | 3.1.31.14 | 3.1.31.14 | Automatic Swing Door Single (Glass) | m2 | 2
3.1.31.20 | 3.1.31.20 | 3.1.31.20 | Manual Swing Door Single (Wood, Low maintenance) | m2 | 2
3.1.32.00 | 3.1.32.00 | 3.1.32.00 | Manual Sliding Door (Outer) General | m2 | 2
3.1.32.01 | 3.1.32.01 | 3.1.32.01 | Manual Sliding Door (Outer) PVC | m2 | 2
3.1.32.02 | 3.1.32.02 | 3.1.32.02 | Manual Sliding Door (Outer) Wood | m2 | 2
3.1.32.03 | 3.1.32.03 | 3.1.32.03 | Manual Sliding Door (Outer) Steel | m2 | 2
3.1.32.04 | 3.1.32.04 | 3.1.32.04 | Manual Sliding Door (Outer) Glass | m2 | 2
3.1.32.05 | 3.1.32.05 | 3.1.32.05 | Manual Sliding Door (Outer) Aluminium | m2 | 2
3.1.32.11 | 3.1.32.11 | 3.1.32.11 | Automatic Sliding Door (Outer) PVC | m2 | 2
3.1.32.12 | 3.1.32.12 | 3.1.32.12 | Automatic Sliding Door (Outer) Wood | m2 | 2
3.1.32.13 | 3.1.32.13 | 3.1.32.13 | Automatic Sliding Door (Outer) Steel | m2 | 2
3.1.32.14 | 3.1.32.14 | 3.1.32.14 | Automatic Sliding Door (Outer) Glass | m2 | 2
3.1.33.00 | 3.1.33.00 | 3.1.33.00 | Manual Tilt Door Single (General) | m2 | 2
3.1.33.01 | 3.1.33.01 | 3.1.33.01 | Manual Tilt Door Single (PVC) | m2 | 2
3.1.33.02 | 3.1.33.02 | 3.1.33.02 | Manual Tilt Door Single (Wood) | m2 | 2
3.1.33.03 | 3.1.33.03 | 3.1.33.03 | Manual Tilt Door Single (Steel) | m2 | 2
3.1.33.04 | 3.1.33.04 | 3.1.33.04 | Manual Tilt Door Single (Glass) | m2 | 2
3.1.33.05 | 3.1.33.05 | 3.1.33.05 | Manual Tilt Door Single (Aluminium) | m2 | 2
3.1.33.10 | 3.1.33.10 | 3.1.33.10 | Manual Sectional Door (Outer) General | m2 | 5
3.1.33.11 | 3.1.33.11 | 3.1.33.11 | Manual Sectional Door (Outer) PVC | m2 | 5
3.1.33.12 | 3.1.33.12 | 3.1.33.12 | Manual Sectional Door (Outer) Wood | m2 | 5
3.1.33.13 | 3.1.33.13 | 3.1.33.13 | Manual Sectional Door (Outer) Steel | m2 | 5
3.1.33.14 | 3.1.33.14 | 3.1.33.14 | Manual Sectional Door (Outer) Glass | m2 | 5
3.1.33.15 | 3.1.33.15 | 3.1.33.15 | Manual Sectional Door (Outer) Aluminium | m2 | 5
3.1.33.21 | 3.1.33.21 | 3.1.33.21 | Automatic Tilt Door Single (PVC) | m2 | 2
3.1.33.22 | 3.1.33.22 | 3.1.33.22 | Automatic Tilt Door Single (Wood) | m2 | 2
3.1.33.23 | 3.1.33.23 | 3.1.33.23 | Automatic Tilt Door Single (Steel) | m2 | 2
3.1.33.24 | 3.1.33.24 | 3.1.33.24 | Automatic Tilt Door Single (Glass) | m2 | 2
3.1.34.00 | 3.1.34.00 | 3.1.34.00 | Manual Revolving Door Single (General) | m2 | 2
3.1.34.01 | 3.1.34.01 | 3.1.34.01 | Manual Revolving Door Single (PVC) | m2 | 2
3.1.34.02 | 3.1.34.02 | 3.1.34.02 | Manual Revolving Door Single (Wood) | m2 | 2
3.1.34.03 | 3.1.34.03 | 3.1.34.03 | Manual Revolving Door Single (Steel) | m2 | 2
3.1.34.04 | 3.1.34.04 | 3.1.34.04 | Manual Revolving Door Single (Glass) | m2 | 2
3.1.34.05 | 3.1.34.05 | 3.1.34.05 | Manual Revolving Door Single (Aluminium) | m2 | 2
3.1.34.10 | 3.1.34.10 | 3.1.34.10 | Deur - draaideur (7345) | m2 | 2
3.1.34.11 | 3.1.34.11 | 3.1.34.11 | Automatic Revolving Door Single (PVC) | m2 | 2
3.1.34.12 | 3.1.34.12 | 3.1.34.12 | Automatic Revolving Door Single (Wood) | m2 | 2
3.1.34.13 | 3.1.34.13 | 3.1.34.13 | Automatic Revolving Door Single (Steel) | m2 | 2
3.1.34.14 | 3.1.34.14 | 3.1.34.14 | Automatic Revolving Door Single (Glass) | m2 | 2
3.1.35.00 | 3.1.35.00 | 3.1.35.00 | Manual Swing Door Double (Outer) General | m2 | 4
3.1.35.01 | 3.1.35.01 | 3.1.35.01 | Manual Swing Door Double (Outer) PVC | m2 | 4
3.1.35.02 | 3.1.35.02 | 3.1.35.02 | Manual Swing Door Double (Outer) Wood | m2 | 4
3.1.35.03 | 3.1.35.03 | 3.1.35.03 | Manual Swing Door Double (Outer) Steel | m2 | 4
3.1.35.04 | 3.1.35.04 | 3.1.35.04 | Manual Swing Door Double (Outer) Glass | m2 | 4
3.1.35.05 | 3.1.35.05 | 3.1.35.05 | Manual Swing Door Double (Outer) Aluminium | m2 | 4
3.1.35.10 | 3.1.35.10 | 3.1.35.10 | Automatic Swing Door Double (Outer) Aluminium | m2 | 4
3.1.35.11 | 3.1.35.11 | 3.1.35.11 | Automatic Swing Door Double (Outer) PVC | m2 | 4
3.1.35.12 | 3.1.35.12 | 3.1.35.12 | Automatic Swing Door Double (Outer) Wood | m2 | 4
3.1.35.13 | 3.1.35.13 | 3.1.35.13 | Automatic Swing Door Double (Outer) Steel | m2 | 4
3.1.35.14 | 3.1.35.14 | 3.1.35.14 | Automatic Swing Door Double (Outer) Glass | m2 | 4
3.1.36.00 | 3.1.36.00 | 3.1.36.00 | Manual Sliding Door Double (Outer) General | m2 | 4
3.1.36.01 | 3.1.36.01 | 3.1.36.01 | Manual Sliding Door Double (Outer) PVC | m2 | 4
3.1.36.02 | 3.1.36.02 | 3.1.36.02 | Manual Sliding Door Double (Outer) Wood | m2 | 4
3.1.36.03 | 3.1.36.03 | 3.1.36.03 | Manual Sliding Door Double (Outer) Steel | m2 | 4
3.1.36.04 | 3.1.36.04 | 3.1.36.04 | Manual Sliding Door Double (Outer) Glass | m2 | 4
3.1.36.05 | 3.1.36.05 | 3.1.36.05 | Manual Sliding Door Double (Outer) Aluminium | m2 | 4
3.1.36.06 | 3.1.36.06 | 3.1.36.06 | Finish-Exterior wall openings-Filled with glass-Combination window (double)-Wood | m2 | 4
3.1.36.07 | 3.1.36.07 | 3.1.36.07 | Finish-Exterior wall openings-Filled with glass-Combination window (double)-Steel | m2 | 4
3.1.36.08 | 3.1.36.08 | 3.1.36.08 | Finish-Exterior wall openings-Filled with glass-Combination window (double)-Wood | m2 | 4
3.1.36.09 | 3.1.36.09 | 3.1.36.09 | Finish-Exterior wall openings-Filled with glass-Combination window (double)-Steel | m2 | 4
3.1.36.10 | 3.1.36.10 | 3.1.36.10 | Automatic Sliding Door Double (Outer) Aluminium | m2 | 4
3.1.36.11 | 3.1.36.11 | 3.1.36.11 | Automatic Sliding Door Double (Outer) PVC | m2 | 4
3.1.36.12 | 3.1.36.12 | 3.1.36.12 | Automatic Sliding Door Double (Outer) Wood | m2 | 4
3.1.36.13 | 3.1.36.13 | 3.1.36.13 | Automatic Sliding Door Double (Outer) Steel | m2 | 4
3.1.36.14 | 3.1.36.14 | 3.1.36.14 | Automatic Sliding Door Double (Outer) Glass | m2 | 4
3.1.50.01 | 3.1.50.01 | 3.1.50.01 | Facade Louvre (Aluminium) | m2 | 10
3.1.50.02 | 3.1.50.02 | 3.1.50.02 | Facade Louvre (Steel) | m2 | 10
3.2.21.00 | 3.2.21.00 | 3.2.21.00 | Closed Window (Inner) | m2 | 12
3.2.21.01 | 3.2.21.01 | 3.2.21.01 | Finish-Exterior wall openings-Filled with glass-Combination window (double)-Steel | m2 | 4
3.2.21.02 | 3.2.21.02 | 3.2.21.02 | Finish-Exterior wall openings-Filled with glass-Combination window (double)-Wood | m2 | 4
3.2.21.03 | 3.2.21.03 | 3.2.21.03 | Finish-Exterior wall openings-Filled with glass-Combination window (double)-Steel | m2 | 4
3.2.21.04 | 3.2.21.04 | 3.2.21.04 | Finish-Exterior wall openings-Filled with glass-Combination window (double)-Wood | m2 | 4
3.2.21.05 | 3.2.21.05 | 3.2.21.05 | Finish-Exterior wall openings-Filled with glass-Combination window (double)-Steel | m2 | 4
3.2.21.06 | 3.2.21.06 | 3.2.21.06 | Finish-Exterior wall openings-Filled with glass-Combination window (double)-Wood | m2 | 4
3.2.21.07 | 3.2.21.07 | 3.2.21.07 | Finish-Exterior wall openings-Filled with glass-Combination window (double)-Steel | m2 | 4
3.2.21.08 | 3.2.21.08 | 3.2.21.08 | Finish-Exterior wall openings-Filled with glass-Combination window (double)-Wood | m2 | 4
3.2.22.00 | 3.2.22.00 | 3.2.22.00 | Window opening on 1 side (Inner) | m2 | 2
3.2.22.01 | 3.2.22.01 | 3.2.22.01 | Double Window opening on 1 side (Inner) | m2 | 4
3.2.23.00 | 3.2.23.00 | 3.2.23.00 | Sliding Window (Inner) | m2 | 2
3.2.24.00 | 3.2.24.00 | 3.2.24.00 | Window rotating on a vertical or horizontal axis (Inner) | m2 | 2
3.2.24.01 | 3.2.24.01 | 3.2.24.01 | Double Window rotating on a vertical or horizontal axis (Inner) | m2 | 4
3.2.25.00 | 3.2.25.00 | 3.2.25.00 | Combination Window (Inner) | m2 | 2
3.2.25.01 | 3.2.25.01 | 3.2.25.01 | Double Combination Window (Inner) | m2 | 4
3.2.31.00 | 3.2.31.00 | 3.2.31.00 | Manual Revolving Door Single (Inner) | m2 | 2
3.2.31.01 | 3.2.31.01 | 3.2.31.01 | Automatic Revolving Door Single (Inner) | m2 | 2
3.2.31.02 | 3.2.31.02 | 3.2.31.02 | Manual Revolving Door Double (Inner) | m2 | 4
3.2.31.03 | 3.2.31.03 | 3.2.31.03 | Automatic Revolving Door Double (Inner) | m2 | 4
3.2.31.04 | 3.2.31.04 | 3.2.31.04 | Porte-2 | m2 | 2
3.2.31.05 | 3.2.31.05 | 3.2.31.05 | Porte-3 | m2 | 2
3.2.31.11 | 3.2.31.11 | 3.2.31.11 | Automatic Revolving Door (Outer) PVC | m2 | 2
3.2.31.12 | 3.2.31.12 | 3.2.31.12 | Automatic Revolving Door (Outer) wood | m2 | 2
3.2.31.13 | 3.2.31.13 | 3.2.31.13 | Automatic Revolving Door (Outer) Steel | m2 | 2
3.2.31.14 | 3.2.31.14 | 3.2.31.14 | Automatic Revolving Door (Outer) Glass | m2 | 2
3.2.31.15 | 3.2.31.15 | 3.2.31.15 | Automatic Revolving Door (Outer) Aluminium | m2 | 2
3.2.31.20 | 3.2.31.20 | 3.2.31.20 | Manual Revolving Door Double (Outer) General | m2 | 4
3.2.31.21 | 3.2.31.21 | 3.2.31.21 | Manual Revolving Door Double (Outer) PVC | m2 | 4
3.2.31.22 | 3.2.31.22 | 3.2.31.22 | Manual Revolving Door Double (Outer) wood | m2 | 4
3.2.31.23 | 3.2.31.23 | 3.2.31.23 | Manual Revolving Door Double (Outer) Steel | m2 | 4
3.2.31.24 | 3.2.31.24 | 3.2.31.24 | Manual Revolving Door Double (Outer) Glass | m2 | 4
3.2.31.25 | 3.2.31.25 | 3.2.31.25 | Manual Revolving Door Double (Outer) Aluminium | m2 | 4
3.2.31.30 | 3.2.31.30 | 3.2.31.30 | Automatic Revolving Door Double (Outer) General | m2 | 4
3.2.31.31 | 3.2.31.31 | 3.2.31.31 | Automatic Revolving Door Double (Outer) PVC | m2 | 4
3.2.31.32 | 3.2.31.32 | 3.2.31.32 | Automatic Revolving Door Double (Outer) wood | m2 | 4
3.2.31.33 | 3.2.31.33 | 3.2.31.33 | Automatic Revolving Door Double (Outer) Steel | m2 | 4
3.2.31.34 | 3.2.31.34 | 3.2.31.34 | Automatic Revolving Door Double (Outer) Glass | m2 | 4
3.2.31.35 | 3.2.31.35 | 3.2.31.35 | Automatic Revolving Door Double (Outer) Aluminium | m2 | 4
3.2.32.00 | 3.2.32.00 | 3.2.32.00 | Manual Sliding Door Double (Inner) | m2 | 4
3.2.32.01 | 3.2.32.01 | 3.2.32.01 | Automatic Sliding Door Double (Inner) | m2 | 4
3.2.32.02 | 3.2.32.02 | 3.2.32.02 | Manual Sliding Door Double (Inner) | m2 | 4
3.2.32.03 | 3.2.32.03 | 3.2.32.03 | Automatic Sliding Door Double (Inner) | m2 | 4
3.2.32.05 | 3.2.32.05 | 3.2.32.05 | Automatic Access Door Single with badge (Inner) | m2 | 2
3.2.33.10 | 3.2.33.10 | 3.2.33.10 | Manual Sectional Door Single (Inner) | m2 | 5
3.2.33.11 | 3.2.33.11 | 3.2.33.11 | Automatic Sectional Door Single (Inner) | m2 | 5
3.2.33.12 | 3.2.33.12 | 3.2.33.12 | Automatic Fast Closing Door Single (Inner) | m2 | 2
3.3.33.31 | 3.3.33.31 | 3.3.33.31 | Automatic Sectional Door (Outer) PVC | m2 | 5
3.3.33.32 | 3.3.33.32 | 3.3.33.32 | Automatic Sectional Door (Outer) Wood | m2 | 5
3.3.33.33 | 3.3.33.33 | 3.3.33.33 | Automatic Sectional Door (Outer) Steel | m2 | 5
3.3.33.34 | 3.3.33.34 | 3.3.33.34 | Automatic Sectional Door (Outer) Glass | m2 | 5
3.4.11.00 | 3.4.11.00 | 3.4.11.00 | Inner Balustrades | m2 | 2
3.4.12.00 | 3.4.12.00 | 3.4.12.00 | Outer Balustrades | m2 | 2
3.4.21.00 | 3.4.21.00 | 3.4.21.00 | Inner Railing Stairs | m1 | 1
3.4.21.01 | 3.4.21.01 | 3.4.21.01 | Inner Railing | m1 | 1
3.4.22.00 | 3.4.22.00 | 3.4.22.00 | Outer Railing Stairs | m2 | 1
3.4.22.01 | 3.4.22.01 | 3.4.22.01 | Outer Railing | m1 | 1
3.7.21.00 | 3.7.21.00 | 3.7.21.00 | Closed Roof Windows General (double glazing) | m2 | 1
3.7.21.01 | 3.7.21.01 | 3.7.21.01 | Skylight-2 | m2 | 1
3.7.21.02 | 3.7.21.02 | 3.7.21.02 | Light Dome-2 | m2 | 4
3.7.21.03 | 3.7.21.03 | 3.7.21.03 | Closed Roof Windows PVC (double glazing) | m2 | 4
3.7.21.04 | 3.7.21.04 | 3.7.21.04 | Closed Roof Windows Steel (double glazing) | m2 | 4
3.7.21.05 | 3.7.21.05 | 3.7.21.05 | Closed Roof Windows Wood (double glazing) | m2 | 4
3.7.21.06 | 3.7.21.06 | 3.7.21.06 | Closed Roof Windows Aluminium (double glazing) | m2 | 4
3.7.21.08 | 3.7.21.08 | 3.7.21.08 | Closed Roof Windows General (single glazing) | m2 | 4
3.7.21.10 | 3.7.21.10 | 3.7.21.10 | Skylight | m2 | 1
3.7.21.20 | 3.7.21.20 | 3.7.21.20 | Light Dome | m2 | 4
3.7.21.30 | 3.7.21.30 | 3.7.21.30 | Dormer | m2 | 1
3.7.22.00 | 3.7.22.00 | 3.7.22.00 | Window opening on 1 side General (double glazing) | m2 | 2
3.7.22.01 | 3.7.22.01 | 3.7.22.01 | Window opening on 1 side PVC (double glazing) | m2 | 2
3.7.22.02 | 3.7.22.02 | 3.7.22.02 | Window opening on 1 side Steel (double glazing) | m2 | 2
3.7.22.03 | 3.7.22.03 | 3.7.22.03 | Window opening on 1 side Wood (double glazing) | m2 | 2
3.7.22.04 | 3.7.22.04 | 3.7.22.04 | Window opening on 1 side Aluminium (double glazing) | m2 | 2
3.7.23.00 | 3.7.23.00 | 3.7.23.00 | Sliding Roof Windows General (double glazing) | m2 | 4
3.7.23.01 | 3.7.23.01 | 3.7.23.01 | Sliding Roof Windows PVC (double glazing) | m2 | 4
3.7.23.02 | 3.7.23.02 | 3.7.23.02 | Sliding Roof Windows Steel (double glazing) | m2 | 4
3.7.23.03 | 3.7.23.03 | 3.7.23.03 | Sliding Roof Windows Wood (double glazing) | m2 | 4
3.7.23.04 | 3.7.23.04 | 3.7.23.04 | Sliding Roof Windows Aluminium (double glazing) | m2 | 4
3.7.23.05 | 3.7.23.05 | 3.7.23.05 | Sliding Roof Windows (single glazing) | m2 | 4
3.7.24.00 | 3.7.24.00 | 3.7.24.00 | Roof Windows rotating on a vertical or horizontal axis General (double glazing) | m2 | 4
3.7.24.01 | 3.7.24.01 | 3.7.24.01 | Roof Windows rotating on a vertical or horizontal axis PVC (double glazing) | m2 | 4
3.7.24.02 | 3.7.24.02 | 3.7.24.02 | Roof Windows rotating on a vertical or horizontal axis Steel (double glazing) | m2 | 4
3.7.24.03 | 3.7.24.03 | 3.7.24.03 | Roof Windows rotating on a vertical or horizontal axis Wood (double glazing) | m2 | 4
3.7.24.04 | 3.7.24.04 | 3.7.24.04 | Roof Windows rotating on a vertical or horizontal axis Aluminium (double glazing) | m2 | 4
3.7.24.05 | 3.7.24.05 | 3.7.24.05 | Roof Windows rotating on a vertical or horizontal axis (single glazing) | m2 | 2
3.7.25.00 | 3.7.25.00 | 3.7.25.00 | Combination Windows (Roof) General (double glazing) | m2 | 4
3.7.25.01 | 3.7.25.01 | 3.7.25.01 | Combination Windows (Roof) PVC (double glazing) | m2 | 4
3.7.25.02 | 3.7.25.02 | 3.7.25.02 | Combination Windows (Roof) Steel (double glazing) | m2 | 4
3.7.25.03 | 3.7.25.03 | 3.7.25.03 | Combination Windows (Roof) Wood (double glazing) | m2 | 4
3.7.25.04 | 3.7.25.04 | 3.7.25.04 | Combination Windows (Roof) Aluminium (double glazing) | m2 | 4
3.7.25.05 | 3.7.25.05 | 3.7.25.05 | Combination Windows (Roof single glazing) | m2 | 4
4.1.11.00 | 4.1.11.00 | 4.1.11.00 | Facade Finishing | m2 | 5
4.1.12.00 | 4.1.12.00 | 4.1.12.00 | Facade Cladding General | m2 | 5
4.1.12.01 | 4.1.12.01 | 4.1.12.01 | Facade Cladding Bardage | m2 | 5
4.1.12.02 | 4.1.12.02 | 4.1.12.02 | Facade Cladding bardage on inner boxes | m2 | 5
4.1.12.03 | 4.1.12.03 | 4.1.12.03 | Facade Cladding Sandwichpanels | m2 | 5
4.1.12.04 | 4.1.12.04 | 4.1.12.04 | Facade Cladding Steel panels | m2 | 5
4.1.12.05 | 4.1.12.05 | 4.1.12.05 | Facade Cladding Concrete | m2 | 5
4.1.12.50 | 4.1.12.50 | 4.1.12.50 | Facade plinth general | m1 | 1
4.1.12.51 | 4.1.12.51 | 4.1.12.51 | Facade plinth concrete | m1 | 1
4.5.11.00 | 4.5.11.00 | 4.5.11.00 | Lowered Ceiling | m2 | 5
4.5.12.00 | 4.5.12.00 | 4.5.12.00 | System Ceiling | m2 | 5
4.5.21.00 | 4.5.21.00 | 4.5.21.00 | Naked Ceiling | m2 | 5
4.5.22.00 | 4.5.22.00 | 4.5.22.00 | Clad Ceiling | m2 | 5
5.1.11.00 | 5.1.11.00 | 5.1.11.00 | Gasfired Air Heater | kW | 40
5.1.11.01 | 5.1.11.01 | 5.1.11.01 | Condensating gasfired Air Heater | kW | 40
5.1.11.11 | 5.1.11.11 | 5.1.11.11 | Koperen leidingen voor thermische zonnepanelen | m1 | 10
5.1.11.88 | 5.1.11.88 | 5.1.11.88 | Waterpowered Air heater spiral | kW | 10
5.1.12.00 | 5.1.12.00 | 5.1.12.00 | Hot Air Generator + fuel burner | kW | 10
5.1.13.00 | 5.1.13.00 | 5.1.13.00 | Solid Fuel Heater | kW | 10
5.1.21.00 | 5.1.21.00 | 5.1.21.00 | Wallmounted Gas Boiler (>=100 kW) | kW | 400
5.1.21.01 | 5.1.21.01 | 5.1.21.01 | Wallmounted Condensating Gas Boiler (>= 100 kW) | kW | 400
5.1.21.05 | 5.1.21.05 | 5.1.21.05 | Wallmounted Condensating Gas Boiler (< 100 kW) | kW | 40
5.1.21.07 | 5.1.21.07 | 5.1.21.07 | Atmospheric Boiler (< 100 kW) | kW | 40
5.1.21.11 | 5.1.21.11 | 5.1.21.11 | Atmospheric Boiler (>= 100 kW) | kW | 400
5.1.21.20 | 5.1.21.20 | 5.1.21.20 | Gas Boiler | kW | 400
5.1.21.21 | 5.1.21.21 | 5.1.21.21 | Condensating Gas Boiler | kW | 200
5.1.21.25 | 5.1.21.25 | 5.1.21.25 | Brander - gas (< 100 kW) (455) | kW | 75
5.1.21.26 | 5.1.21.26 | 5.1.21.26 | Brander - gas (>= 100 kW) (460/465/470/475/480/485/490/495/500/505) | kW | 1000
5.1.22.00 | 5.1.22.00 | 5.1.22.00 | Wallmounted Boiler (< 100 kW) | kW | 40
5.1.22.01 | 5.1.22.01 | 5.1.22.01 | Wallmounted Boiler (>= 100 kW) | kW | 400
5.1.22.02 | 5.1.22.02 | 5.1.22.02 | Wallmounted Condensating Boiler (>= 100 kW) | kW | 400
5.1.23.00 | 5.1.23.00 | 5.1.23.00 | Boiler (Solid Fuel) | kW | 40
5.1.23.10 | 5.1.23.10 | 5.1.23.10 | Biomass | pcs | 1
5.1.24.00 | 5.1.24.00 | 5.1.24.00 | Chimney (gas boiler) | m1 | 1
5.1.24.10 | 5.1.24.10 | 5.1.24.10 | Chimney (Fuel Boiler) | m1 | 1
5.1.24.20 | 5.1.24.20 | 5.1.24.20 | Chimney (Solid Fuel) | m1 | 1
5.1.29.33 | 5.1.29.33 | 5.1.29.33 | Overvulbeveiliging - Waals gewest | pcs | 1
5.1.29.35 | 5.1.29.35 | 5.1.29.35 | Niveaudetectie - Waals gewest | pcs | 1
5.1.29.36 | 5.1.29.36 | 5.1.29.36 | Kathodische bescherming - Waals gewest | pcs | 1
5.1.29.37 | 5.1.29.37 | 5.1.29.37 | Overdrukbeveiliging - Waals gewest | pcs | 1
5.1.29.38 | 5.1.29.38 | 5.1.29.38 | Ontluchtingssysteem - Waals gewest | pcs | 1
5.1.29.39 | 5.1.29.39 | 5.1.29.39 | Gekoppelde stookolietanks - Waals gewest | pcs | 1
5.1.29.40 | 5.1.29.40 | 5.1.29.40 | Stookolietank bovengronds - Brussels gewest < 3000 L | L | 2000
5.1.29.41 | 5.1.29.41 | 5.1.29.41 | Stookolietank ondergronds - Brussels gewest < 3000 L | L | 2000
5.1.29.42 | 5.1.29.42 | 5.1.29.42 | Overvulbeveiliging - Brussels gewest | pcs | 1
5.1.29.43 | 5.1.29.43 | 5.1.29.43 | Lekdetectie - Brussels gewest | pcs | 1
5.1.29.44 | 5.1.29.44 | 5.1.29.44 | Niveaudetectie - Brussels gewest | pcs | 1
5.1.29.45 | 5.1.29.45 | 5.1.29.45 | Kathodische bescherming - Brussels gewest | pcs | 1
5.1.29.46 | 5.1.29.46 | 5.1.29.46 | Overdrukbeveiliging - Brussels gewest | pcs | 1
5.1.29.47 | 5.1.29.47 | 5.1.29.47 | Ontluchtingssysteem - Brussels gewest | pcs | 1
5.1.30.15 | 5.1.30.15 | 5.1.30.15 | Heat Interface Unit | kW | 500
5.1.30.20 | 5.1.30.20 | 5.1.30.20 | Electrical Heat Exchanger | kW | 500
5.1.33.01 | 5.1.33.01 | 5.1.33.01 | Steam Boiler LP < 0,5 bar (gas) + economiser | kW | 10
5.1.33.06 | 5.1.33.06 | 5.1.33.06 | Steam Boiler HP > 0,5 bar (gas) + economiser | kW | 10
5.1.33.08 | 5.1.33.08 | 5.1.33.08 | Stoomketel - hoge druk (> 0,5 bar) (< 100 kW) (434) | kW | 85
5.1.33.09 | 5.1.33.09 | 5.1.33.09 | Stoomketel - hoge druk (> 0,5 bar) (>= 100 kW) (435/440) | kW | 580
5.1.33.10 | 5.1.33.10 | 5.1.33.10 | Stoomgenerator (450) | kW | 46
5.1.33.11 | 5.1.33.11 | 5.1.33.11 | Steam Generator HP (Gas) | kW | 10
5.1.33.20 | 5.1.33.20 | 5.1.33.20 | Steam Boiler LP < 0,5 bar (Fuel) | kW | 46
5.1.33.21 | 5.1.33.21 | 5.1.33.21 | Steam Boiler LP < 0,5 bar (Fuel) + economiser | kW | 46
5.1.33.25 | 5.1.33.25 | 5.1.33.25 | Steam Boiler HP > 0,5 bar (Fuel) | kW | 10
5.1.33.26 | 5.1.33.26 | 5.1.33.26 | Steam Boiler HP > 0,5 bar (Fuel) + economiser | kW | 10
5.1.33.31 | 5.1.33.31 | 5.1.33.31 | Steam Generator LP (Fuel) | kW | 46
5.1.33.32 | 5.1.33.32 | 5.1.33.32 | Steam Generator HP (Fuel) | kW | 10
5.1.33.41 | 5.1.33.41 | 5.1.33.41 | Steam Generator LP (Electrical) | kW | 46
5.1.33.42 | 5.1.33.42 | 5.1.33.42 | Steam Generator HP (Electrical) | kW | 10
5.1.41.00 | 5.1.41.00 | 5.1.41.00 | Cogeneration (CHP unit) | kW | 500
5.1.44.00 | 5.1.44.00 | 5.1.44.00 | Chimney (Cogeneration) | m1 | 1
5.1.49.00 | 5.1.49.00 | 5.1.49.00 | Fuel Tank (Underground) Cogeneration | L | 200
5.1.49.10 | 5.1.49.10 | 5.1.49.10 | Fuel Tank (Overground) Cogeneration | L | 200
5.1.49.20 | 5.1.49.20 | 5.1.49.20 | Transfer Pump Fuel (Cogeneration) | mm | 100
5.1.52.00 | 5.1.52.00 | 5.1.52.00 | Sun Collector (Heating) | m2 | 2
5.1.53.00 | 5.1.53.00 | 5.1.53.00 | Accumulation | pcs | 1
5.2.02.01 | 5.2.02.01 | 5.2.02.01 | Ontluchtingskappen | pcs | 1
5.2.02.02 | 5.2.02.02 | 5.2.02.02 | Doorvoerelement voor dakdoorvoer ventilatieleiding | pcs | 1
5.2.02.04 | 5.2.02.04 | 5.2.02.04 | Dakkolken voor regenwater (systeem in onderdruk) | pcs | 1
5.2.11.00 | 5.2.11.00 | 5.2.11.00 | Sand Pond | m3 | 5
5.2.11.10 | 5.2.11.10 | 5.2.11.10 | Rainwater drainage pipelines in the building General | m1 | 10
5.2.11.11 | 5.2.11.11 | 5.2.11.11 | Rainwater drainage pipelines inside the building Copper | m1 | 10
5.2.11.13 | 5.2.11.13 | 5.2.11.13 | Rainwater drainage pipelines inside the building Steel | m1 | 10
5.2.11.14 | 5.2.11.14 | 5.2.11.14 | Rainwater drainage pipelines inside the building Cast iron | m1 | 10
5.2.11.15 | 5.2.11.15 | 5.2.11.15 | Rainwater drainage pipelines inside the building PE | m1 | 10
5.2.11.16 | 5.2.11.16 | 5.2.11.16 | Rainwater drainage pipelines inside the building Aluminium | m1 | 10
5.2.11.17 | 5.2.11.17 | 5.2.11.17 | Rainwater drainage pipelines in the building Zinc | m1 | 10
5.2.12.11 | 5.2.12.11 | 5.2.12.11 | Rainwater drainage pipelines outside the building Copper | m1 | 10
5.2.12.12 | 5.2.12.12 | 5.2.12.12 | Rainwater drainage pipelines outside the building PVC | m1 | 10
5.2.12.13 | 5.2.12.13 | 5.2.12.13 | Rainwater drainage pipelines outside the building Steel | m1 | 10
5.2.12.14 | 5.2.12.14 | 5.2.12.14 | Rainwater drainage pipelines outside the building Cast iron | m1 | 10
5.2.12.15 | 5.2.12.15 | 5.2.12.15 | Rainwater drainage pipelines outside the building PE | m1 | 10
5.2.12.16 | 5.2.12.16 | 5.2.12.16 | Rainwater drainage pipelines outside the building Aluminium | m1 | 10
5.2.12.17 | 5.2.12.17 | 5.2.12.17 | Rainwater drainage pipelines outside the building Zinc | m1 | 10
5.2.16.00 | 5.2.16.00 | 5.2.16.00 | Cellar Pump (Sump pump) | mm | 82
5.3.01.02 | 5.3.01.02 | 5.3.01.02 | Isolatie minerale wol – gewapende alu-folie DN 15 | m1 | 200
5.3.01.03 | 5.3.01.03 | 5.3.01.03 | Isolatie minerale wol – gewapende alu-folie DN 20 | m1 | 200
5.3.01.05 | 5.3.01.05 | 5.3.01.05 | Isolatie minerale wol – gewapende alu-folie DN 32 | m1 | 200
5.3.01.06 | 5.3.01.06 | 5.3.01.06 | Isolatie minerale wol - afwerking aluminium bladen DN20 | m1 | 200
5.3.01.07 | 5.3.01.07 | 5.3.01.07 | Isolatie koud, regen en/of zacht waterleiding met synthetisch schuimrubber | m1 | 200
5.3.02.01 | 5.3.02.01 | 5.3.02.01 | piping -NOISE INSOLATION pipes Ø40 | m1 | 200
5.3.02.02 | 5.3.02.02 | 5.3.02.02 | piping -NOISE INSOLATION pipes Ø50 | m1 | 200
5.3.02.03 | 5.3.02.03 | 5.3.02.03 | piping -NOISE INSOLATION pipes Ø56 | m1 | 200
5.3.02.04 | 5.3.02.04 | 5.3.02.04 | piping -NOISE INSOLATION pipes Ø63 | m1 | 200
5.3.02.05 | 5.3.02.05 | 5.3.02.05 | piping -NOISE INSOLATION pipes Ø75 | m1 | 200
5.3.02.06 | 5.3.02.06 | 5.3.02.06 | piping -NOISE INSOLATION pipes Ø90 | m1 | 200
5.3.02.07 | 5.3.02.07 | 5.3.02.07 | piping -NOISE INSOLATION pipes Ø110 | m1 | 200
5.3.02.09 | 5.3.02.09 | 5.3.02.09 | piping -NOISE INSOLATION pipes Ø160 | m1 | 200
5.3.02.11 | 5.3.02.11 | 5.3.02.11 | GELUIDSISOLATIE leidingen Ø250 | m1 | 1
5.3.11.10 | 5.3.11.10 | 5.3.11.10 | Refrigerated drinking fountain | pcs | 1
5.3.14.00 | 5.3.14.00 | 5.3.14.00 | Pressure increase group (Multicellular) | # of Pumps | 2
5.3.14.10 | 5.3.14.10 | 5.3.14.10 | Hydrophore pump | mm | 82
5.3.14.15 | 5.3.14.15 | 5.3.14.15 | Pressure Vessel Water | L | 10
5.3.19.00 | 5.3.19.00 | 5.3.19.00 | Drinking water storage (plastic storage tank) | L | 10
5.3.19.10 | 5.3.19.10 | 5.3.19.10 | Water storage (sprinkler) - above ground | L | 46
5.3.19.20 | 5.3.19.20 | 5.3.19.20 | Water storage (sprinkler) - Underground | L | 10
5.3.20.02 | 5.3.20.02 | 5.3.20.02 | Motor Pump HSW | mm | 82
5.3.20.08 | 5.3.20.08 | 5.3.20.08 | Sanitary Cold water piping | m1 | 500
5.3.20.10 | 5.3.20.10 | 5.3.20.10 | Diffusion-tight three-layer plastic pipes DN32 | m1 | 100
5.3.21.05 | 5.3.21.05 | 5.3.21.05 | Water heater with Heat Pump | mm | 10
5.3.21.98 | 5.3.21.98 | 5.3.21.98 | Ketel - oververhit water (410) | kW | 85
5.3.21.99 | 5.3.21.99 | 5.3.21.99 | Ketel - warm water (405) | kW | 650
5.3.22.00 | 5.3.22.00 | 5.3.22.00 | Atmospheric Water Heater | L | 150
5.3.22.10 | 5.3.22.10 | 5.3.22.10 | Central Heating Water Heater | W | 1000
5.3.22.20 | 5.3.22.20 | 5.3.22.20 | Storage Vessel HSW | L | 100
5.3.24.00 | 5.3.24.00 | 5.3.24.00 | Direct on gas water heating unit | kW | 10
5.3.30.00 | 5.3.30.00 | 5.3.30.00 | Piping (Process water) | m1 | 1
5.3.30.10 | 5.3.30.10 | 5.3.30.10 | Runner Pumps (Process Water) | mm | 82
5.3.34.00 | 5.3.34.00 | 5.3.34.00 | Runner Pumps (Pool Water) | mm | 82
5.3.34.10 | 5.3.34.10 | 5.3.34.10 | Vacuum Cleaner Pump (Balai Pump) | mm | 100
5.3.34.20 | 5.3.34.20 | 5.3.34.20 | Piping (Pool water) | m1 | 1
5.3.34.30 | 5.3.34.30 | 5.3.34.30 | Buffer Tank | L | 750
5.3.50.00 | 5.3.50.00 | 5.3.50.00 | Conductivity Meter | pcs | 1
5.3.50.10 | 5.3.50.10 | 5.3.50.10 | pH Meter | pcs | 1
5.3.50.20 | 5.3.50.20 | 5.3.50.20 | Automatic Hardness Meter | pcs | 1
5.3.50.30 | 5.3.50.30 | 5.3.50.30 | Cl and pH Analysis System | pcs | 1
5.3.51.00 | 5.3.51.00 | 5.3.51.00 | Prefilter | pcs | 1
5.3.51.11 | 5.3.51.11 | 5.3.51.11 | Bernoulli Filter | pcs | 1
5.3.54.10 | 5.3.54.10 | 5.3.54.10 | Salt Electrolysis | pcs | 1
5.3.54.20 | 5.3.54.20 | 5.3.54.20 | Demineralised water system | pcs | 1
5.4.01.02 | 5.4.01.02 | 5.4.01.02 | Opbouwwastafel met koud water | pcs | 1
5.4.01.03 | 5.4.01.03 | 5.4.01.03 | Inbouwwastafel met koud water | pcs | 1
5.4.01.06 | 5.4.01.06 | 5.4.01.06 | Wastafel met onderbouwkastje met koud water | pcs | 1
5.4.01.07 | 5.4.01.07 | 5.4.01.07 | Wastafel met onderbouwkastje met koud en warm water | pcs | 1
5.4.01.08 | 5.4.01.08 | 5.4.01.08 | Wastafel voor MIVA met koud water | pcs | 1
5.4.01.09 | 5.4.01.09 | 5.4.01.09 | Wastafel voor MIVA met koud en warm water | pcs | 1
5.4.01.10 | 5.4.01.10 | 5.4.01.10 | Wastafel in RVS met onderbouwkastje in RVS met koud water | pcs | 1
5.4.02.02 | 5.4.02.02 | 5.4.02.02 | Spiegel - standaard | pcs | 1
5.4.02.03 | 5.4.02.03 | 5.4.02.03 | Kantelspiegel voor MIVA | pcs | 1
5.4.03.01 | 5.4.03.01 | 5.4.03.01 | Hang WC met ingebouwd inbouwspoelreservoir Standaard | pcs | 1
5.4.03.02 | 5.4.03.02 | 5.4.03.02 | Hang WC met ingebouwd inbouwspoelreservoir voor MIVA | pcs | 1
5.4.03.03 | 5.4.03.03 | 5.4.03.03 | Hang WC RVS met ingebouwd inbouwspoelreservoir | pcs | 1
5.4.11.00 | 5.4.11.00 | 5.4.11.00 | Gas Piping | m1 | 1
5.4.11.10 | 5.4.11.10 | 5.4.11.10 | Gas Valve | pcs | 1
5.4.21.00 | 5.4.21.00 | 5.4.21.00 | Compressed Air - Piston Compressor | L | 500
5.4.21.02 | 5.4.21.02 | 5.4.21.02 | Compressed Air - Lubricated Screw Compressor | L | 500
5.4.21.03 | 5.4.21.03 | 5.4.21.03 | Compressed Air - Dry Screw Compressor | L | 500
5.4.21.10 | 5.4.21.10 | 5.4.21.10 | Cooling or Freeze Dryer | pcs | 1
5.4.21.11 | 5.4.21.11 | 5.4.21.11 | Adsorption dryer (Electrical regeneration) | kW | 10
5.4.21.20 | 5.4.21.20 | 5.4.21.20 | Pressure Vessel Compressed Air | L | 46
5.4.21.30 | 5.4.21.30 | 5.4.21.30 | Compressed Air Filter | pcs | 1
5.4.21.40 | 5.4.21.40 | 5.4.21.40 | Compressed Air Piping | m1 | 1
5.4.22.00 | 5.4.22.00 | 5.4.22.00 | Vacuum Pump | mm | 82
5.5.12.10 | 5.5.12.10 | 5.5.12.10 | Heat Pump Air - Water (Internal Unit) 10-60 kW, < 5 ton CO2 eq | kW | 35
5.5.12.11 | 5.5.12.11 | 5.5.12.11 | Heat Pump Air - Water (External Unit) 10-60 kW, < 5 ton CO2 eq | kW | 35
5.5.12.14 | 5.5.12.14 | 5.5.12.14 | Heat Pump Air - Water (External Unit) 10-60 kW, >= 5 ton CO2 eq < 50 ton CO2 eq. | kW | 35
5.5.12.15 | 5.5.12.15 | 5.5.12.15 | Heat Pump Air - Water (Internal and External Unit) 10-60 kW, >= 5 ton CO2 eq < 50 ton CO2 eq. | kW | 35
5.5.12.16 | 5.5.12.16 | 5.5.12.16 | Heat Pump Air - Water (Internal Unit) 10-60 kW, >= 50 ton CO2 eq. < 500 ton CO2 eq. | kW | 35
5.5.12.17 | 5.5.12.17 | 5.5.12.17 | Heat Pump Air - Water (In- and External Unit) 10-60 kW, >= 50 ton CO2 eq. < 500 ton CO2 eq. | kW | 35
5.5.12.18 | 5.5.12.18 | 5.5.12.18 | Heat Pump Air - Water (External Unit) 10-60 kW, >= 50 ton CO2 eq. < 500 ton CO2 eq. | kW | 35
5.5.12.19 | 5.5.12.19 | 5.5.12.19 | Heat Pump Air - Water (Internal Unit) 61 - 150 kW, < 5 ton CO2 eq | kW | 105
5.5.12.20 | 5.5.12.20 | 5.5.12.20 | Heat Pump Air - Water (External Unit) 61 - 150 kW, < 5 ton CO2 eq | kW | 105
5.5.12.22 | 5.5.12.22 | 5.5.12.22 | Heat Pump Air - Water (Internal Unit) 61 - 150 kW, >= 5 ton CO2 eq < 50 ton CO2 eq. | kW | 105
5.5.12.23 | 5.5.12.23 | 5.5.12.23 | Heat Pump Air - Water (External Unit) 61 - 150 kW, >= 5 ton CO2 eq < 50 ton CO2 eq. | kW | 105
5.5.12.24 | 5.5.12.24 | 5.5.12.24 | Heat Pump Air - Water (Internal and External Unit) 61 - 150 kW, >= 5 ton CO2 eq < 50 ton CO2 eq. | kW | 105
5.5.12.25 | 5.5.12.25 | 5.5.12.25 | Heat Pump Air - Water (Internal Unit) 61 - 150 kW, >= 50 ton CO2 eq. < 500 ton CO2 eq. | kW | 105
5.5.12.26 | 5.5.12.26 | 5.5.12.26 | Heat Pump Air - Water (External Unit) 61 - 150 kW, >= 50 ton CO2 eq. < 500 ton CO2 eq. | kW | 105
5.5.12.27 | 5.5.12.27 | 5.5.12.27 | Heat Pump Air - Water (Internal and External Unit) 61 - 150 kW, >= 50 ton CO2 eq. < 500 ton CO2 eq. | kW | 105
5.5.12.28 | 5.5.12.28 | 5.5.12.28 | Heat Pump Air - Water (Internal Unit) 151 - 300 kW, < 5 ton CO2 eq | kW | 225
5.5.12.29 | 5.5.12.29 | 5.5.12.29 | Heat Pump Air - Water (External Unit) 151 - 300 kW, < 5 ton CO2 eq | kW | 225
5.5.12.30 | 5.5.12.30 | 5.5.12.30 | Heat Pump Air - Water (Internal and External Unit) 151 - 300 kW, < 5 ton CO2 eq | kW | 225
5.5.12.31 | 5.5.12.31 | 5.5.12.31 | Heat Pump Air - Water (Internal Unit) 151 -300 kW, >= 5 ton CO2 eq < 50 ton CO2 eq. | kW | 225
5.5.12.32 | 5.5.12.32 | 5.5.12.32 | Heat Pump Air - Water (External Unit) 151 -300 kW, >= 5 ton CO2 eq < 50 ton CO2 eq. | kW | 225
5.5.12.33 | 5.5.12.33 | 5.5.12.33 | Heat Pump Air - Water (Internal and External Unit) 151 -300 kW, >= 5 ton CO2 eq < 50 ton CO2 eq. | kW | 225
5.5.12.34 | 5.5.12.34 | 5.5.12.34 | Heat Pump Air - Water (Internal Unit)151 - 300kW, >= 5 ton CO2 eq < 50 ton CO2 eq. | kW | 225
5.5.12.35 | 5.5.12.35 | 5.5.12.35 | Heat Pump Air - Water (External Unit)151 - 300kW, >= 5 ton CO2 eq < 50 ton CO2 eq. | kW | 225
5.5.12.36 | 5.5.12.36 | 5.5.12.36 | Heat Pump Air - Water (Internal and External Unit)151 - 300kW, >= 5 ton CO2 eq < 50 ton CO2 eq. | kW | 225
5.5.12.45 | 5.5.12.45 | 5.5.12.45 | Split unit (Internal and External Unit) - reversible | kW | 5
5.5.13.10 | 5.5.13.10 | 5.5.13.10 | Heat Pump Air - Air (Internal Unit) 10-60 kW, < 5 ton CO2 eq | kW | 35
5.5.13.11 | 5.5.13.11 | 5.5.13.11 | Heat Pump Air - Air (External Unit) 10-60 kW, < 5 ton CO2 eq | kW | 35
5.5.13.12 | 5.5.13.12 | 5.5.13.12 | Heat Pump Air - Air (Internal and External Unit) 10-60 kW, < 5 ton CO2 eq | kW | 35
5.5.13.13 | 5.5.13.13 | 5.5.13.13 | Heat Pump Air - Air (Internal Unit) 10-60 kW, >= 5 ton CO2 eq < 50 ton CO2 eq. | kW | 35
5.5.13.14 | 5.5.13.14 | 5.5.13.14 | Heat Pump Air - Air (External Unit) 10-60 kW, >= 5 ton CO2 eq < 50 ton CO2 eq. | kW | 35
5.5.13.15 | 5.5.13.15 | 5.5.13.15 | Heat Pump Air - Air (Internal and External Unit) 10-60 kW, >= 5 ton CO2 eq < 50 ton CO2 eq. | kW | 35
5.5.13.16 | 5.5.13.16 | 5.5.13.16 | Heat Pump Air - Air (Internal Unit) 10-60 kW, >= 50 ton CO2 eq. < 500 ton CO2 eq. | kW | 35
5.5.13.17 | 5.5.13.17 | 5.5.13.17 | Heat Pump Air - Air (In- and External Unit) 10-60 kW, >= 50 ton CO2 eq. < 500 ton CO2 eq. | kW | 35
5.5.13.18 | 5.5.13.18 | 5.5.13.18 | Heat Pump Air - Air (External Unit) 10-60 kW, >= 50 ton CO2 eq. < 500 ton CO2 eq. | kW | 35
5.5.13.19 | 5.5.13.19 | 5.5.13.19 | Heat Pump Air - Air (Internal Unit) 61 - 150 kW, < 5 ton CO2 eq | kW | 105
5.5.13.20 | 5.5.13.20 | 5.5.13.20 | Heat Pump Air - Air (External Unit) 61 - 150 kW, < 5 ton CO2 eq | kW | 105
5.5.13.21 | 5.5.13.21 | 5.5.13.21 | Heat Pump Air - Air (Internal and External Unit) 61 - 150 kW, < 5 ton CO2 eq | kW | 105
5.5.13.22 | 5.5.13.22 | 5.5.13.22 | Heat Pump Air - Air (Internal Unit) 61 - 150 kW, >= 5 ton CO2 eq < 50 ton CO2 eq. | kW | 105
5.5.13.23 | 5.5.13.23 | 5.5.13.23 | Heat Pump Air - Air (External Unit) 61 - 150 kW, >= 5 ton CO2 eq < 50 ton CO2 eq. | kW | 105
5.5.13.24 | 5.5.13.24 | 5.5.13.24 | Heat Pump Air - Air (Internal and External Unit) 61 - 150 kW, >= 5 ton CO2 eq < 50 ton CO2 eq. | kW | 105
5.5.13.25 | 5.5.13.25 | 5.5.13.25 | Heat Pump Air - Air (Internal Unit) 61 - 150 kW, >= 50 ton CO2 eq. < 500 ton CO2 eq. | kW | 105
5.5.13.26 | 5.5.13.26 | 5.5.13.26 | Heat Pump Air - Air (External Unit) 61 - 150 kW, >= 50 ton CO2 eq. < 500 ton CO2 eq. | kW | 105
5.5.13.27 | 5.5.13.27 | 5.5.13.27 | Heat Pump Air - Air (Internal and External Unit) 61 - 150 kW, >= 50 ton CO2 eq. < 500 ton CO2 eq. | kW | 105
5.5.13.28 | 5.5.13.28 | 5.5.13.28 | Heat Pump Air - Air (Internal Unit) 151 - 300 kW, < 5 ton CO2 eq | kW | 225
5.5.13.29 | 5.5.13.29 | 5.5.13.29 | Heat Pump Air - Air (External Unit) 151 - 300 kW, < 5 ton CO2 eq | kW | 225
5.5.13.30 | 5.5.13.30 | 5.5.13.30 | Heat Pump Air - Air (Internal and External Unit) 151 - 300 kW, < 5 ton CO2 eq | kW | 225
5.5.13.31 | 5.5.13.31 | 5.5.13.31 | Heat Pump Air - Air (Internal Unit) 151 -300 kW, >= 5 ton CO2 eq < 50 ton CO2 eq. | kW | 225
5.5.13.32 | 5.5.13.32 | 5.5.13.32 | Heat Pump Air - Air (External Unit) 151 -300 kW, >= 5 ton CO2 eq < 50 ton CO2 eq. | kW | 225
5.5.13.33 | 5.5.13.33 | 5.5.13.33 | Heat Pump Air - Air (Internal and External Unit) 151 -300 kW, >= 5 ton CO2 eq < 50 ton CO2 eq. | kW | 225
5.5.13.34 | 5.5.13.34 | 5.5.13.34 | Heat Pump Air - Air (Internal Unit)151 - 300kW, >= 5 ton CO2 eq < 50 ton CO2 eq. | kW | 225
5.5.13.35 | 5.5.13.35 | 5.5.13.35 | Heat Pump Air - Air (External Unit)151 - 300kW, >= 5 ton CO2 eq < 50 ton CO2 eq. | kW | 225
5.5.13.36 | 5.5.13.36 | 5.5.13.36 | Heat Pump Air - Air (Internal and External Unit)151 - 300kW, >= 5 ton CO2 eq < 50 ton CO2 eq. | kW | 225
5.5.21.00 | 5.5.21.00 | 5.5.21.00 | Cooling Unit Scroll/Semi-Hermetic Compressor (coolgroup <= 12 kW; <= 5 ton CO2 eq.) | kW | 8
5.5.21.01 | 5.5.21.01 | 5.5.21.01 | Cooling Unit Piston Compressor (coolgroup <= 12 kW; <= 5 ton CO2 eq.) | kW | 8
5.5.21.02 | 5.5.21.02 | 5.5.21.02 | Cooling Unit Centrifugal Compressor (coolgroup <= 12 kW; <= 5 ton CO2 eq.) | kW | 8
5.5.21.03 | 5.5.21.03 | 5.5.21.03 | Cool Unit Screw Compressor (coolgroup <= 12 kW; < 5 ton CO2 eq.) | kW | 8
5.5.21.06 | 5.5.21.06 | 5.5.21.06 | Cooling Unit Piston Compressor (coolgroup > 12 kW; > 5 ton CO2 eq. <= 50 ton CO2 eq.) | kW | 100
5.5.21.07 | 5.5.21.07 | 5.5.21.07 | Cooling unit Centrifugal compressor (coolgroup > 12 kW; > 5 ton CO2 eq. <= 50 ton CO2 eq.) | kW | 100
5.5.21.08 | 5.5.21.08 | 5.5.21.08 | Cooling Unit Scroll/Semi-Hermetic Compressor (coolgroup > 12 kW; > 5 ton CO2 eq. <= 50 ton CO2 eq.) | kW | 100
5.5.21.09 | 5.5.21.09 | 5.5.21.09 | Cooling Unit Scroll/Semi-Hermetic Compressor (coolgroup > 12 kW; > 500 ton CO2 eq.) | kW | 100
5.5.21.30 | 5.5.21.30 | 5.5.21.30 | Cooling Unit Centrifugal compressor (coolgroup > 2 MW; >= 50 ton CO2 eq. <= 500 ton CO2 eq.) | kW | 2000
5.5.21.32 | 5.5.21.32 | 5.5.21.32 | Cooling Unit Scroll/Semi-Hermetic Compressor (coolgroup > 12 kW; > 50 ton CO2 eq. <= 500 ton CO2 eq.) | kW | 100
5.5.21.33 | 5.5.21.33 | 5.5.21.33 | Cooling Unit Piston Compressor (coolgroup > 12 kW; > 50 ton CO2 eq. <= 500 ton CO2 eq.) | kW | 100
5.5.21.35 | 5.5.21.35 | 5.5.21.35 | Cooling unit Centrifugal compressor (coolgroup > 12 kW; > 50 ton CO2 eq. <= 500 ton eq.) | kW | 100
5.5.21.36 | 5.5.21.36 | 5.5.21.36 | Cooling Unit Scroll/Semi-Hermetic Compressor (coolgroup <= 12 kW; >= 5 ton CO2 eq. <= 50 ton CO2 eq.) | kW | 8
5.5.21.37 | 5.5.21.37 | 5.5.21.37 | Cool Unit Screw Compressor (coolgroup <= 12 kW; >= 5 ton CO2 eq. <= 50 ton CO2 eq.) | kW | 8
5.5.21.38 | 5.5.21.38 | 5.5.21.38 | Cool Unit Screw Compressor (coolgroup > 12 kW; > 5 ton CO2 eq. <= 50 ton CO2 eq.) | kW | 100
5.5.21.39 | 5.5.21.39 | 5.5.21.39 | Cool Unit Screw Compressor (coolgroup > 12 kW; > 50 ton CO2 eq. <= 500 ton CO2 eq.) | kW | 100
5.5.21.40 | 5.5.21.40 | 5.5.21.40 | Cooling Unit Piston Compressor (coolgroup > 12 kW; > 500 ton CO2 eq.) | kW | 100
5.5.21.41 | 5.5.21.41 | 5.5.21.41 | Cooling Unit Centrifugal Compressor (coolgroup > 12 kW; <= 5 ton CO2 eq.) | kW | 100
5.5.21.42 | 5.5.21.42 | 5.5.21.42 | Cooling Unit Centrifugal Compressor (coolgroup > 12 kW; > 500 ton CO2 eq.) | kW | 100
5.5.21.43 | 5.5.21.43 | 5.5.21.43 | Cool Unit Screw Compressor (coolgroup > 12 kW; > 500 ton CO2 eq.) | kW | 100
5.5.21.44 | 5.5.21.44 | 5.5.21.44 | Cooling Unit Scroll/Semi-Hermetic Compressor (coolgroup > 2 MW; >= 50 ton CO2 eq. <= 500 ton CO2 eq.) | kW | 2000
5.5.21.45 | 5.5.21.45 | 5.5.21.45 | Cooling Unit Piston Compressor (coolgroup > 2 MW; >= 50 ton CO2 eq. <= 500 ton CO2 eq.) | kW | 2000
5.5.21.47 | 5.5.21.47 | 5.5.21.47 | Cool Unit Screw Compressor (coolgroup > 2 MW; >= 50 ton CO2 eq. <= 500 ton CO2 eq.) | kW | 2000
5.5.30.00 | 5.5.30.00 | 5.5.30.00 | Closed Expansion Vessel Cooling | L | 50
5.5.30.01 | 5.5.30.01 | 5.5.30.01 | Expansion Vessel with compressor Cooling | pcs | 1
5.5.30.02 | 5.5.30.02 | 5.5.30.02 | Liquid Receiver | pcs | 1
5.5.30.05 | 5.5.30.05 | 5.5.30.05 | Pressure Steps Deaerator Cooling | pcs | 1
5.5.30.10 | 5.5.30.10 | 5.5.30.10 | Circulation Pump Cooling | mm | 82
5.5.30.20 | 5.5.30.20 | 5.5.30.20 | Double Circulation Pump Cooling | mm | 82
5.5.30.30 | 5.5.30.30 | 5.5.30.30 | Inline Pump Cooling | mm | 82
5.5.30.40 | 5.5.30.40 | 5.5.30.40 | Double Inline Pump Cooling | mm | 82
5.5.30.50 | 5.5.30.50 | 5.5.30.50 | Motor Pump Cooling | mm | 82
5.5.30.70 | 5.5.30.70 | 5.5.30.70 | Motorised 2-way Valve/Butterfly Valve Cooling | pcs | 1
5.5.30.71 | 5.5.30.71 | 5.5.30.71 | Motorised 3-way Valve/Butterfly Valve Cooling | pcs | 1
5.5.30.81 | 5.5.30.81 | 5.5.30.81 | Tube Heat Exchanger Cooling | kW | 10
5.5.30.85 | 5.5.30.85 | 5.5.30.85 | Buffer Vessel Ice Water | L | 55
5.5.30.90 | 5.5.30.90 | 5.5.30.90 | Chilled Water Piping | m1 | 1
5.5.30.91 | 5.5.30.91 | 5.5.30.91 | Refrigerant Piping | m1 | 1
5.5.30.95 | 5.5.30.95 | 5.5.30.95 | Iced Water Collector | L | 70
5.5.30.96 | 5.5.30.96 | 5.5.30.96 | Koelmachine (ijswater) - watergekoeld | kW | 500
5.5.31.00 | 5.5.31.00 | 5.5.31.00 | Cooled Ceiling / Cooled Beam | m2 | 1
5.5.31.10 | 5.5.31.10 | 5.5.31.10 | Fan Coil Unit (2-pipes) Cooling | pcs | 1
5.5.31.20 | 5.5.31.20 | 5.5.31.20 | Pressure Induction Unit (2-pipes) Cooling | pcs | 1
5.6.05.01 | 5.6.05.01 | 5.6.05.01 | Kringsysteem Zonnepanelen (glycolmengsel) | m1 | 10
5.6.05.02 | 5.6.05.02 | 5.6.05.02 | Kringsysteem warmtewisselaars Zonnepanelen | m1 | 10
5.6.10.00 | 5.6.10.00 | 5.6.10.00 | Closed Expansion Vessel Heating | L | 25
5.6.10.01 | 5.6.10.01 | 5.6.10.01 | Expansion Vessel with compressor Heating | L | 800
5.6.10.05 | 5.6.10.05 | 5.6.10.05 | Pressure Steps Deaerator Heating | kW | 8
5.6.10.10 | 5.6.10.10 | 5.6.10.10 | Circulation Pump Heating | mm | 82
5.6.10.20 | 5.6.10.20 | 5.6.10.20 | Double Circulation Pump Heating | mm | 82
5.6.10.30 | 5.6.10.30 | 5.6.10.30 | Inline Pump Heating | mm | 82
5.6.10.40 | 5.6.10.40 | 5.6.10.40 | Double Inline Pump Heating | mm | 82
5.6.10.50 | 5.6.10.50 | 5.6.10.50 | Motor Pump Heating | mm | 82
5.6.10.81 | 5.6.10.81 | 5.6.10.81 | Central Heating Hot Water Collector | L | 100
5.6.10.82 | 5.6.10.82 | 5.6.10.82 | Dirt Seperator | pcs | 1
5.6.10.83 | 5.6.10.83 | 5.6.10.83 | Micro-bubble separator | pcs | 1
5.6.10.84 | 5.6.10.84 | 5.6.10.84 | Automatic filling system heating water distribution | pcs | 1
5.6.13.00 | 5.6.13.00 | 5.6.13.00 | Circulator Serving Floor Heating | W | 250
5.6.13.01 | 5.6.13.01 | 5.6.13.01 | Floor Heating (Hot Water) | W | 250
5.6.20.03 | 5.6.20.03 | 5.6.20.03 | Check valve | pcs | 1
5.6.20.04 | 5.6.20.04 | 5.6.20.04 | Dubbeldienstkraan | pcs | 1
5.6.20.10 | 5.6.20.10 | 5.6.20.10 | Condensate Pot | mm | 25
5.6.20.20 | 5.6.20.20 | 5.6.20.20 | Condensate Pump (Ogden Pump) | mm | 82
5.6.20.40 | 5.6.20.40 | 5.6.20.40 | Condensate Tank | L | 10
5.6.20.45 | 5.6.20.45 | 5.6.20.45 | Drainage Tank | L | 10
5.6.20.46 | 5.6.20.46 | 5.6.20.46 | Drainage point | pcs | 1
5.6.32.00 | 5.6.32.00 | 5.6.32.00 | Fan Coil Unit (2-pipes) Heating | pcs | 1
5.6.32.01 | 5.6.32.01 | 5.6.32.01 | Fan Coil Unit (3-pipes) | pcs | 1
5.6.32.10 | 5.6.32.10 | 5.6.32.10 | Pressure Induction Unit (2-pipes) Heating | kW | 2
5.6.32.11 | 5.6.32.11 | 5.6.32.11 | Pressure Induction Unit (3-pipes) | kW | 2
5.6.32.12 | 5.6.32.12 | 5.6.32.12 | Pressure Induction Unit (4-pipes) | kW | 2
5.7.11.01 | 5.7.11.01 | 5.7.11.01 | Smoke Vent (command panel) - Smoke and Heat Extraction System | pcs | 1
5.7.11.02 | 5.7.11.02 | 5.7.11.02 | Window actuator - Smoke and Heat Extraction System | pcs | 1
5.7.12.00 | 5.7.12.00 | 5.7.12.00 | Natural Ventilation (uncontrollable) | m2 | 1
5.7.12.10 | 5.7.12.10 | 5.7.12.10 | Natural Ventilation (Controllable) | m2 | 1
5.7.12.15 | 5.7.12.15 | 5.7.12.15 | Ventilation hood | pcs | 1
5.7.21.11 | 5.7.21.11 | 5.7.21.11 | Duct Fan Axial >= 10.000m3/h | m3/h | 1500
5.7.21.12 | 5.7.21.12 | 5.7.21.12 | Duct Fan Centrif. < 10.000m3/h | m3/h | 1500
5.7.21.13 | 5.7.21.13 | 5.7.21.13 | Duct Fan Centrif. >= 10.000m3/h | m3/h | 1500
5.7.21.15 | 5.7.21.15 | 5.7.21.15 | Axial Fan | m3/h | 1500
5.7.21.20 | 5.7.21.20 | 5.7.21.20 | Smoker`s cabin | pcs | 1
5.7.31.00 | 5.7.31.00 | 5.7.31.00 | Extraction Unit | m3/h | 15000
5.7.31.21 | 5.7.31.21 | 5.7.31.21 | Booster - Smoke and Heat Extraction System | pcs | 1
5.7.31.22 | 5.7.31.22 | 5.7.31.22 | Central mechanical extraction system | pcs | 1
5.7.61.00 | 5.7.61.00 | 5.7.61.00 | Air Treatment Unit Component - Cabinet Air Cooler (Iced Water Circuit) | pcs | 1
5.7.61.10 | 5.7.61.10 | 5.7.61.10 | Air Treatment Unit Component - Air Heater (Water) | kW | 18
5.7.61.20 | 5.7.61.20 | 5.7.61.20 | Air Treatment Unit Component - Air Curtain (Water) | m3/h | 1500
5.7.70.00 | 5.7.70.00 | 5.7.70.00 | Air Treatment Unit Component - Postheating Battery | pcs | 1
5.7.70.01 | 5.7.70.01 | 5.7.70.01 | Air Treatment Unit Component - Postcooling Battery | pcs | 1
5.7.70.11 | 5.7.70.11 | 5.7.70.11 | Air Treatment Unit Component - Ultrasonic Humidifier | kg/h | 50
5.7.70.12 | 5.7.70.12 | 5.7.70.12 | Air Treatment Unit Component - Gasfired Steam Humidifier | kg/h | 50
5.7.70.20 | 5.7.70.20 | 5.7.70.20 | Air Treatment Unit Component - VAV | m3/h | 1500
5.7.70.21 | 5.7.70.21 | 5.7.70.21 | Air Treatment Unit Component - CAV | m3/h | 1500
5.7.70.30 | 5.7.70.30 | 5.7.70.30 | Air Treatment Unit Component - Heat Recovery Wheel | m3/h | 25000
5.7.70.31 | 5.7.70.31 | 5.7.70.31 | Air Treatment Unit Component - Cross-flow heat exchanger | kW | 50
5.7.70.45 | 5.7.70.45 | 5.7.70.45 | Air Treatment Unit Component - Laminar Supply Air Plenum < 2500 m3/h (Absolute Filters) | pcs | 1
5.7.70.46 | 5.7.70.46 | 5.7.70.46 | Air Treatment Unit Component - Laminar Supply Air Plenum 2.500 - 5.000 m3/h (Absolute Filters) | pcs | 1
5.7.70.47 | 5.7.70.47 | 5.7.70.47 | Air Treatment Unit Component - Laminar Supply Air Plenum 5001 - 10.000 m3/h (Absolute Filters) | pcs | 1
5.7.70.49 | 5.7.70.49 | 5.7.70.49 | Air Treatment Unit Component - Laminar Supply Air Plenum 20.001 - 40.000 m3/h (Absolute Filters) | pcs | 1
5.7.70.51 | 5.7.70.51 | 5.7.70.51 | Air Treatment Unit Component - Filter Section | m3/h | 15000
5.7.70.60 | 5.7.70.60 | 5.7.70.60 | Air Treatment Unit Component - Motorised Register | pcs | 1
5.7.70.61 | 5.7.70.61 | 5.7.70.61 | Air Treatment Unit Component - Pulsion Grill (without filter) | pcs | 1
5.7.70.64 | 5.7.70.64 | 5.7.70.64 | Air Treatment Unit Component - Extraction Grill (with filter) | pcs | 1
5.7.70.80 | 5.7.70.80 | 5.7.70.80 | Air Treatment Unit Component - Frequency controller fan (pulsation) | pcs | 1
5.7.71.00 | 5.7.71.00 | 5.7.71.00 | Air Treatment Unit Complete - (Filter Section/ 100% fresh Air) | m3/h | 25000
5.7.71.01 | 5.7.71.01 | 5.7.71.01 | Air Treatment Unit Complete - (Coarse + Fine Filter/ 100% fresh Air) | m3/h | 25000
5.7.71.02 | 5.7.71.02 | 5.7.71.02 | Air Treatment Unit Complete - (Filter Section/ Heat Recuperation) | m3/h | 25000
5.7.71.03 | 5.7.71.03 | 5.7.71.03 | Air Treatment Unit Complete - (Coarse + Fine Filter/ Heat Recuperation) | m3/h | 25000
5.7.71.10 | 5.7.71.10 | 5.7.71.10 | Air Treatment Unit Complete - (1 battery/Filter section/ 100% fresh Air) | m3/h | 25000
5.7.71.11 | 5.7.71.11 | 5.7.71.11 | Air Treatment Unit Complete - (1 battery/Coarse + Fine Filter/ 100% fresh Air) | m3/h | 25000
5.7.71.12 | 5.7.71.12 | 5.7.71.12 | Air Treatment Unit Complete - (1 battery/Filter Section/ Heat Recuperation) | m3/h | 25000
5.7.71.13 | 5.7.71.13 | 5.7.71.13 | Air Treatment Unit Complete - (1 battery/Coarse + Fine Filter/ Heat Recuperation) | m3/h | 25000
5.7.71.20 | 5.7.71.20 | 5.7.71.20 | Air Treatment Unit Complete - (2 batteries (+/-)/Filter section/ 100% fresh Air) | m3/h | 25000
5.7.71.21 | 5.7.71.21 | 5.7.71.21 | Air Treatment Unit Complete - (2 batteries (+/-)/Coarse + Fine Filter/ 100% fresh Air) | m3/h | 25000
5.7.71.22 | 5.7.71.22 | 5.7.71.22 | Air Treatment Unit Complete - (2 batteries (+/-)/Filter Section/ Heat Recuperation) | m3/h | 25000
5.7.71.23 | 5.7.71.23 | 5.7.71.23 | Air Treatment Unit Complete - (2 batteries (+/-)/Coarse + Fine Filter/ Heat Recuperation) | m3/h | 25000
5.7.71.30 | 5.7.71.30 | 5.7.71.30 | Air Treatment Unit Complete - (3 batteries (+/-/+)/Filter section/ 100% fresh Air) | m3/h | 25000
5.7.71.31 | 5.7.71.31 | 5.7.71.31 | Air Treatment Unit Complete - (3 batteries (+/-/+)/Coarse + Fine Filter/ 100% fresh Air) | m3/h | 25000
5.7.71.32 | 5.7.71.32 | 5.7.71.32 | Air Treatment Unit Complete - (3 batteries (+/-/+)/Filter Section/ Heat Recuperation) | m3/h | 25000
5.7.71.33 | 5.7.71.33 | 5.7.71.33 | Air Treatment Unit Complete - (3 batteries (+/-/+)/Coarse + Fine Filter/ Heat Recuperation) | m3/h | 25000
5.7.71.34 | 5.7.71.34 | 5.7.71.34 | Air Treatment Unit Complete - (3 batteries (+/-/+)/Humidification/Filter section/ 100% fresh Air) | m3/h | 25000
5.7.71.35 | 5.7.71.35 | 5.7.71.35 | Air Treatment Unit Complete - (3 batteries (+/-/+)/Humidification/Coarse + Fine Filter/ 100% fresh Air) | m3/h | 25000
5.7.71.37 | 5.7.71.37 | 5.7.71.37 | Air Treatment Unit Complete - (3 batteries (+/-/+)/Humidification/Coarse + Fine Filter/ Heat Recuperation) | m3/h | 25000
5.8.11.00 | 5.8.11.00 | 5.8.11.00 | Thermostat | pcs | 1
5.8.11.10 | 5.8.11.10 | 5.8.11.10 | Control Panel | # of Circuits | 10
5.8.21.00 | 5.8.21.00 | 5.8.21.00 | Thermical Energy Meter | pcs | 1
5.8.21.10 | 5.8.21.10 | 5.8.21.10 | Gas Meter | m3/h | 10
5.8.21.12 | 5.8.21.12 | 5.8.21.12 | Steam Meter | m3/h | 10
5.8.21.20 | 5.8.21.20 | 5.8.21.20 | Water Meter | m3/h | 10
5.8.21.30 | 5.8.21.30 | 5.8.21.30 | Electricity Meter | m3/h | 10
5.8.21.40 | 5.8.21.40 | 5.8.21.40 | Compressed Air Meter | m3/h | 10
5.8.21.41 | 5.8.21.41 | 5.8.21.41 | Pressure Meter | pcs | 1
5.8.21.42 | 5.8.21.42 | 5.8.21.42 | Thermometer | pcs | 1
6.1.11.01 | 6.1.11.01 | 6.1.11.01 | Battery String (emergency back up) | pcs | 1
6.1.11.02 | 6.1.11.02 | 6.1.11.02 | Static Switch => emergency net | pcs | 1
6.1.11.03 | 6.1.11.03 | 6.1.11.03 | Battery 12V | pcs | 1
6.1.11.05 | 6.1.11.05 | 6.1.11.05 | Evacuation system - Battery set (public address) | pcs | 1
6.1.11.15 | 6.1.11.15 | 6.1.11.15 | Fuel Tank (Underground) | L | 500
6.1.11.17 | 6.1.11.17 | 6.1.11.17 | Transfer Pump Fuel (Emergency) | mm | 82
6.1.21.00 | 6.1.21.00 | 6.1.21.00 | Earthing Pin | pcs | 1
6.1.21.01 | 6.1.21.01 | 6.1.21.01 | Earthing point | pcs | 1
6.1.21.02 | 6.1.21.02 | 6.1.21.02 | Earthing mat | pcs | 1
6.1.21.10 | 6.1.21.10 | 6.1.21.10 | Earthing Switch | pcs | 1
6.1.41.01 | 6.1.41.01 | 6.1.41.01 | Vermogensschakelaar hoogspanning (6140) | kVA | 100
6.1.41.20 | 6.1.41.20 | 6.1.41.20 | Safety Utilities (Bench, Gloves, stick, ...) | pcs | 1
6.1.41.21 | 6.1.41.21 | 6.1.41.21 | High voltage arrival tension cabinet | pcs | 1
6.1.41.25 | 6.1.41.25 | 6.1.41.25 | High voltage counting cabinet | pcs | 1
6.1.51.00 | 6.1.51.00 | 6.1.51.00 | Main Distribution Board | # of distributions | 2
6.1.51.10 | 6.1.51.10 | 6.1.51.10 | Distribution Board | # of distributions | 10
6.1.61.00 | 6.1.61.00 | 6.1.61.00 | 24V / 48V Energy Station | pcs | 1
6.1.61.01 | 6.1.61.01 | 6.1.61.01 | Battery String | pcs | 1
6.1.61.10 | 6.1.61.10 | 6.1.61.10 | Charger and Battery for Electrical Appliances (cars) | pcs | 1
6.1.61.11 | 6.1.61.11 | 6.1.61.11 | Charging post (bicycles, cars) | pcs | 1
6.1.61.31 | 6.1.61.31 | 6.1.61.31 | Inverter - wind turbine | kW | 1000
6.1.61.41 | 6.1.61.41 | 6.1.61.41 | Low Voltage Transformator | kVA | 10
6.1.61.43 | 6.1.61.43 | 6.1.61.43 | Low Voltage Switch Gear | kVA | 2
6.1.61.45 | 6.1.61.45 | 6.1.61.45 | Low voltage room | m2 | 16
6.1.71.00 | 6.1.71.00 | 6.1.71.00 | Lightning Protection | pcs | 1
6.1.71.01 | 6.1.71.01 | 6.1.71.01 | Lightning Protection Earthing Network | pcs | 1
6.1.71.02 | 6.1.71.02 | 6.1.71.02 | Lightning Protection Earthing Pin | pcs | 1
6.2.41.01 | 6.2.41.01 | 6.2.41.01 | CEE Power Outlet | pcs | 1
6.2.41.10 | 6.2.41.10 | 6.2.41.10 | Electrical switchboard cabinet (Low Voltage) | pcs | 1
6.3.40.00 | 6.3.40.00 | 6.3.40.00 | Switch | pcs | 1
6.3.40.01 | 6.3.40.01 | 6.3.40.01 | Key Switch | pcs | 1
6.3.40.20 | 6.3.40.20 | 6.3.40.20 | Movement Switch | # of switches | 1
6.3.40.21 | 6.3.40.21 | 6.3.40.21 | Presence Switch | # of switches | 1
6.3.40.22 | 6.3.40.22 | 6.3.40.22 | Twilight Switch | # of switches | 1
6.3.40.30 | 6.3.40.30 | 6.3.40.30 | Dimmer | pcs | 1
6.3.41.02 | 6.3.41.02 | 6.3.41.02 | TL-TL HF Appliance | W | 36
6.3.41.03 | 6.3.41.03 | 6.3.41.03 | TL-Circular TL | W | 36
6.3.41.10 | 6.3.41.10 | 6.3.41.10 | CTL Appliance (E14-E27) | W | 4
6.3.41.11 | 6.3.41.11 | 6.3.41.11 | CTL Appliance (2-pins) | W | 4
6.3.41.12 | 6.3.41.12 | 6.3.41.12 | CTL Appliance (4-pins) | W | 4
6.3.41.20 | 6.3.41.20 | 6.3.41.20 | Discharge Appliance-SON | W | 36
6.3.41.21 | 6.3.41.21 | 6.3.41.21 | Discharge Appliance-HPL | W | 36
6.3.41.22 | 6.3.41.22 | 6.3.41.22 | Discharge Appliance-HPI | W | 36
6.3.41.23 | 6.3.41.23 | 6.3.41.23 | Discharge Appliance-SOX | W | 36
6.3.41.24 | 6.3.41.24 | 6.3.41.24 | Discharge Appliance-CDM | W | 36
6.3.41.25 | 6.3.41.25 | 6.3.41.25 | Discharge Appliance-MHN | W | 36
6.3.41.40 | 6.3.41.40 | 6.3.41.40 | LED-Tube Lamp (T5 - 230V) | W | 4
6.3.41.41 | 6.3.41.41 | 6.3.41.41 | LED-Tube Lamp (T8 - 230V) | W | 4
6.3.41.42 | 6.3.41.42 | 6.3.41.42 | LED-Lamp/spot (E14/E27 - 230V) | W | 4
6.3.41.43 | 6.3.41.43 | 6.3.41.43 | LED-Spot (G9 - 230V) | W | 4
6.3.41.44 | 6.3.41.44 | 6.3.41.44 | LED-Spot (GU10 - 230V) | W | 4
6.3.41.45 | 6.3.41.45 | 6.3.41.45 | LED-Spot (AR111 - 230V) | W | 4
6.3.41.46 | 6.3.41.46 | 6.3.41.46 | LED-Spot (GX53 - 230V) | W | 4
6.3.41.47 | 6.3.41.47 | 6.3.41.47 | LED Lighting strip | W | 10
6.3.44.10 | 6.3.44.10 | 6.3.44.10 | LED-Spot (MR11/MR16 - 12V) | pcs | 1
6.3.44.11 | 6.3.44.11 | 6.3.44.11 | LED-Spot (AR111 - 12V) | pcs | 1
6.3.54.00 | 6.3.54.00 | 6.3.54.00 | Central Emergency Lighting (24V) | pcs | 1
6.3.75.00 | 6.3.75.00 | 6.3.75.00 | Neon Lighting | pcs | 1
6.3.75.01 | 6.3.75.01 | 6.3.75.01 | Transformer for Neon Lighting | pcs | 1
6.4.11.00 | 6.4.11.00 | 6.4.11.00 | Stop Light (Red) | pcs | 1
6.4.11.01 | 6.4.11.01 | 6.4.11.01 | Stop Light (Red, Green) | pcs | 1
6.4.11.02 | 6.4.11.02 | 6.4.11.02 | Stop Light (Red, Orange, Green) | pcs | 1
6.4.11.10 | 6.4.11.10 | 6.4.11.10 | Parking Management System - Central | pcs | 1
6.4.11.11 | 6.4.11.11 | 6.4.11.11 | Parking Management System - Monitor | pcs | 1
6.4.11.13 | 6.4.11.13 | 6.4.11.13 | Parking Management System - Presence sensor | pcs | 1
6.4.11.14 | 6.4.11.14 | 6.4.11.14 | Parking Management System - Quantity Information Display | pcs | 1
6.4.11.15 | 6.4.11.15 | 6.4.11.15 | Parking Management System - Totem (Count Registration) | pcs | 1
6.4.12.00 | 6.4.12.00 | 6.4.12.00 | Persons Call System | pcs | 1
6.4.12.10 | 6.4.12.10 | 6.4.12.10 | Intervention Call: Alarm light (flash light) | pcs | 1
6.4.12.11 | 6.4.12.11 | 6.4.12.11 | Intervention Call: Acoustic Alarm | pcs | 1
6.4.12.12 | 6.4.12.12 | 6.4.12.12 | Intervention Call: Speaker | pcs | 1
6.4.12.13 | 6.4.12.13 | 6.4.12.13 | Intervention Call: Complete system | pcs | 1
6.4.13.00 | 6.4.13.00 | 6.4.13.00 | Work Time Registration | pcs | 1
6.4.13.10 | 6.4.13.10 | 6.4.13.10 | Mother Clock | pcs | 1
6.4.13.11 | 6.4.13.11 | 6.4.13.11 | Clock | pcs | 1
6.4.14.00 | 6.4.14.00 | 6.4.14.00 | Presence and Occupied Signalisation | pcs | 1
6.4.21.00 | 6.4.21.00 | 6.4.21.00 | Telephone | pcs | 1
6.4.21.01 | 6.4.21.01 | 6.4.21.01 | Telephone connection | m1 | 10
6.4.22.00 | 6.4.22.00 | 6.4.22.00 | Intercom | pcs | 1
6.4.24.00 | 6.4.24.00 | 6.4.24.00 | Audio component: Amplifier | pcs | 1
6.4.24.01 | 6.4.24.01 | 6.4.24.01 | Audio component: Tuner | pcs | 1
6.4.24.02 | 6.4.24.02 | 6.4.24.02 | Audio component: CD-Player | pcs | 1
6.4.24.03 | 6.4.24.03 | 6.4.24.03 | Audio component: Microphone | pcs | 1
6.4.24.04 | 6.4.24.04 | 6.4.24.04 | Audio component: Speaker | pcs | 1
6.4.24.05 | 6.4.24.05 | 6.4.24.05 | Audio component: Control panel (micro, music, ...) | pcs | 1
6.4.24.06 | 6.4.24.06 | 6.4.24.06 | Audio component: Connection point Microphone | pcs | 1
6.4.31.00 | 6.4.31.00 | 6.4.31.00 | Television | pcs | 1
6.4.31.01 | 6.4.31.01 | 6.4.31.01 | Television connection (Coax, ...) | m1 | 10
6.4.33.00 | 6.4.33.00 | 6.4.33.00 | Beamer | pcs | 1
6.4.33.01 | 6.4.33.01 | 6.4.33.01 | Automatic Projection Screen | pcs | 1
6.4.33.10 | 6.4.33.10 | 6.4.33.10 | Information Screen | pcs | 1
6.4.42.00 | 6.4.42.00 | 6.4.42.00 | Data Connection (UTP, FTP) | pcs | 1
6.4.42.05 | 6.4.42.05 | 6.4.42.05 | Server and Data rack | pcs | 1
6.4.52.01 | 6.4.52.01 | 6.4.52.01 | Wifi Installation - Amplifier | pcs | 1
6.4.52.02 | 6.4.52.02 | 6.4.52.02 | Wifi Installation - patchpanel | pcs | 1
6.4.52.10 | 6.4.52.10 | 6.4.52.10 | ASTRID Network - Beacon (Central) | pcs | 1
6.4.52.11 | 6.4.52.11 | 6.4.52.11 | ASTRID Network - Amplifier | pcs | 1
6.4.52.12 | 6.4.52.12 | 6.4.52.12 | ASTRID Network - External antenna | pcs | 1
6.4.52.13 | 6.4.52.13 | 6.4.52.13 | ASTRID Network - Internal antenna | pcs | 1
6.4.60.10 | 6.4.60.10 | 6.4.60.10 | Satellite TV - Satellite dish | pcs | 1
6.4.60.11 | 6.4.60.11 | 6.4.60.11 | Satellite TV - Multiswitch | pcs | 1
6.5.10.01 | 6.5.10.01 | 6.5.10.01 | Evacuation System | pcs | 1
6.5.10.02 | 6.5.10.02 | 6.5.10.02 | Evacuation Panel | # of Circuits | 20
6.5.10.03 | 6.5.10.03 | 6.5.10.03 | Disabled call module | # of devices | 1
6.5.11.02 | 6.5.11.02 | 6.5.11.02 | Repetition Board | pcs | 1
6.5.11.03 | 6.5.11.03 | 6.5.11.03 | Synoptic fire alarm panel | # of devices | 1
6.5.11.06 | 6.5.11.06 | 6.5.11.06 | Siren / Flash | pcs | 1
6.5.11.07 | 6.5.11.07 | 6.5.11.07 | Fire Notifier | pcs | 1
6.5.11.09 | 6.5.11.09 | 6.5.11.09 | Aspiration detector | pcs | 1
6.5.11.10 | 6.5.11.10 | 6.5.11.10 | Smoke Detection | # of devices | 1
6.5.11.11 | 6.5.11.11 | 6.5.11.11 | PIR detector | pcs | 1
6.5.11.20 | 6.5.11.20 | 6.5.11.20 | I/O module Fire Detection system | pcs | 1
6.5.12.00 | 6.5.12.00 | 6.5.12.00 | Fire door RF30 (Steel) | m2 | 2
6.5.12.01 | 6.5.12.01 | 6.5.12.01 | Magnetic Contact | pcs | 1
6.5.12.02 | 6.5.12.02 | 6.5.12.02 | Fire door RF60 (Steel) | m2 | 2
6.5.12.03 | 6.5.12.03 | 6.5.12.03 | Fire door RF30 (Wood) | m2 | 2
6.5.12.04 | 6.5.12.04 | 6.5.12.04 | Fire door RF60 (Wood) | m2 | 2
6.5.12.06 | 6.5.12.06 | 6.5.12.06 | Fire door RF30 (PVC) | m2 | 2
6.5.12.07 | 6.5.12.07 | 6.5.12.07 | Fire door RF60 (PVC) | m2 | 2
6.5.12.08 | 6.5.12.08 | 6.5.12.08 | Fire door RF60 (Aluminium) | m2 | 2
6.5.12.09 | 6.5.12.09 | 6.5.12.09 | Fire door RF30 (Aluminium) | m2 | 2
6.5.12.20 | 6.5.12.20 | 6.5.12.20 | Fire-resistant Passages | pcs | 1
6.5.12.40 | 6.5.12.40 | 6.5.12.40 | Push button door locking device (wired) | # of devices | 1
6.5.13.28 | 6.5.13.28 | 6.5.13.28 | Complete Sprinkler system (wet; fully assembled) | L | 100
6.5.13.29 | 6.5.13.29 | 6.5.13.29 | Complete Sprinkler system (dry; fully assembled) | L | 100
6.5.13.31 | 6.5.13.31 | 6.5.13.31 | Indoor hydrant | pcs | 1
6.5.13.33 | 6.5.13.33 | 6.5.13.33 | Sprinkler Component: Alarm Bell | pcs | 1
6.5.13.40 | 6.5.13.40 | 6.5.13.40 | Dry fire extinguishing pipe | m1 | 10
6.5.13.51 | 6.5.13.51 | 6.5.13.51 | First Aid kit | pcs | 1
6.5.13.90 | 6.5.13.90 | 6.5.13.90 | Air ducts fire ventilation facility | m1 | 1
6.5.21.02 | 6.5.21.02 | 6.5.21.02 | Burglar Detection - Door/Window Contact | pcs | 1
6.5.21.11 | 6.5.21.11 | 6.5.21.11 | Security - Agression-alarm - Central | pcs | 1
6.5.21.12 | 6.5.21.12 | 6.5.21.12 | Security - Agression-alarm - Hold up button / Panic button | pcs | 1
6.5.22.02 | 6.5.22.02 | 6.5.22.02 | Access Control - Lock | pcs | 1
6.5.31.01 | 6.5.31.01 | 6.5.31.01 | Manual Sun Screen | m2 | 2
6.5.32.00 | 6.5.32.00 | 6.5.32.00 | Metal Detection | pcs | 1
6.5.35.02 | 6.5.35.02 | 6.5.35.02 | Gas Detection (CO2) | # of detectors | 1
6.5.39.00 | 6.5.39.00 | 6.5.39.00 | Perimeter Security | pcs | 1
6.6.34.00 | 6.6.34.00 | 6.6.34.00 | Conveyor Belt | m1 | 5
6.6.36.00 | 6.6.36.00 | 6.6.36.00 | Overhead Crane | Allowed mass (kg) | 500
6.6.42.00 | 6.6.42.00 | 6.6.42.00 | Rail Container - Rails | m1 | 5
6.6.42.01 | 6.6.42.01 | 6.6.42.01 | Rail Container - Container | pcs | 1
6.7.14.01 | 6.7.14.01 | 6.7.14.01 | Screen | pcs | 1
6.7.14.02 | 6.7.14.02 | 6.7.14.02 | Keyboard | pcs | 1
6.7.14.03 | 6.7.14.03 | 6.7.14.03 | Mouse | pcs | 1
6.7.14.10 | 6.7.14.10 | 6.7.14.10 | Sonde | pcs | 1
6.7.24.00 | 6.7.24.00 | 6.7.24.00 | Automatic Control (DDC) Primary | pcs | 1
6.7.24.11 | 6.7.24.11 | 6.7.24.11 | Network Engines (NAE/NCE) | pcs | 1
6.7.24.12 | 6.7.24.12 | 6.7.24.12 | Field Equipment controllers | pcs | 1
6.7.24.13 | 6.7.24.13 | 6.7.24.13 | Input/output modules | pcs | 1
6.7.31.00 | 6.7.31.00 | 6.7.31.00 | Alarm Transmitter | pcs | 1
6.7.31.10 | 6.7.31.10 | 6.7.31.10 | Modem | pcs | 1
7.2.11.00 | 7.2.11.00 | 7.2.11.00 | Locker | pcs | 1
7.2.12.00 | 7.2.12.00 | 7.2.12.00 | Motorised Sun Screen (indoors) | m2 | 2
7.2.12.01 | 7.2.12.01 | 7.2.12.01 | Manual Sun Screen (indoors) - Screen | m2 | 2
7.2.12.10 | 7.2.12.10 | 7.2.12.10 | Manual Sun Screen (indoors) - Blinds | m2 | 2
7.2.21.00 | 7.2.21.00 | 7.2.21.00 | Grinding poles (fire brigade) | pcs | 1
7.2.22.00 | 7.2.22.00 | 7.2.22.00 | Car wash Facilities | pcs | 1
7.2.22.10 | 7.2.22.10 | 7.2.22.10 | Laundry, Dry-cleaning, Ironing Facilities | pcs | 1
7.2.22.15 | 7.2.22.15 | 7.2.22.15 | Hose Washer Installation | pcs | 1
7.3.11.00 | 7.3.11.00 | 7.3.11.00 | Kitchen Counter (Domestic) | pcs | 1
7.3.11.01 | 7.3.11.01 | 7.3.11.01 | Kitchen Cupboard (Domestic) | pcs | 1
7.3.22.40 | 7.3.22.40 | 7.3.22.40 | Preparation: Mixer | pcs | 1
7.3.22.41 | 7.3.22.41 | 7.3.22.41 | Preparation: Whipper | pcs | 1
7.3.22.42 | 7.3.22.42 | 7.3.22.42 | Preparation: Salad Swayer | pcs | 1
7.3.22.43 | 7.3.22.43 | 7.3.22.43 | Preparation: Peeler | pcs | 1
7.3.22.44 | 7.3.22.44 | 7.3.22.44 | Preparation: Cutting Machine | pcs | 1
7.3.22.45 | 7.3.22.45 | 7.3.22.45 | Preparation: Scale | pcs | 1
7.3.22.50 | 7.3.22.50 | 7.3.22.50 | Dishers: Kitchen Sorting unit | pcs | 1
7.3.22.51 | 7.3.22.51 | 7.3.22.51 | Dishers: Kitchen turning bend unit | pcs | 1
7.3.22.52 | 7.3.22.52 | 7.3.22.52 | Dishers: Kitchen Boiling kettle | pcs | 1
7.3.22.53 | 7.3.22.53 | 7.3.22.53 | Dishers: Kitchen Drying tunnel | pcs | 1
7.3.22.54 | 7.3.22.54 | 7.3.22.54 | Dishers: Kitchen Basket stacker | pcs | 1
7.3.22.55 | 7.3.22.55 | 7.3.22.55 | Dishers: Kitchen Dish stacker | pcs | 1
7.3.22.56 | 7.3.22.56 | 7.3.22.56 | Dishers: Kitchen Pan washer | pcs | 1
7.3.22.57 | 7.3.22.57 | 7.3.22.57 | Dishers: Kitchen Cup warmer | pcs | 1
7.3.22.58 | 7.3.22.58 | 7.3.22.58 | Dishers: Kitchen Hot display | pcs | 1
7.3.22.59 | 7.3.22.59 | 7.3.22.59 | Dishers: Kitchen Refrigerated workbench | pcs | 1
7.3.32.01 | 7.3.32.01 | 7.3.32.01 | Dishes: Trays dishWasher | pcs | 1
7.4.11.10 | 7.4.11.10 | 7.4.11.10 | Wash Basin, manual taps | pcs | 1
7.4.11.11 | 7.4.11.11 | 7.4.11.11 | Wash Basin, automatic taps | pcs | 1
7.4.11.13 | 7.4.11.13 | 7.4.11.13 | Kitchenette | pcs | 1
7.4.11.15 | 7.4.11.15 | 7.4.11.15 | Washing table (kitchen) | pcs | 1
7.4.11.17 | 7.4.11.17 | 7.4.11.17 | Water Tap - frost free | pcs | 1
7.4.11.18 | 7.4.11.18 | 7.4.11.18 | Syphon | pcs | 1
7.4.11.22 | 7.4.11.22 | 7.4.11.22 | Fonteintje /wasbakje Toilet (WC) | pcs | 1
7.4.11.30 | 7.4.11.30 | 7.4.11.30 | Hair Dryer | pcs | 1
7.4.11.31 | 7.4.11.31 | 7.4.11.31 | Hand Dryer | pcs | 1
7.4.12.00 | 7.4.12.00 | 7.4.12.00 | Disabled WC / Toilet (MIVA) | pcs | 1
7.4.12.16 | 7.4.12.16 | 7.4.12.16 | Water Tap (without seal) | pcs | 1
7.4.12.21 | 7.4.12.21 | 7.4.12.21 | High / Low Bath | pcs | 1
7.4.13.00 | 7.4.13.00 | 7.4.13.00 | Bathroom furniture (Domestic) | pcs | 1
7.5.13.10 | 7.5.13.10 | 7.5.13.10 | Lifeline | m1 | 10
7.5.13.11 | 7.5.13.11 | 7.5.13.11 | Set of Lifeline Anchor Points | # of Anchor points | 1
7.5.13.15 | 7.5.13.15 | 7.5.13.15 | Anchor Point | pcs | 1
7.5.23.00 | 7.5.23.00 | 7.5.23.00 | Cleaning Cradle | kg | 800
7.5.23.01 | 7.5.23.01 | 7.5.23.01 | Roof Rails | m1 | 5
7.5.23.02 | 7.5.23.02 | 7.5.23.02 | Roof Wagon | pcs | 1
7.5.23.05 | 7.5.23.05 | 7.5.23.05 | facade maintenance facilities | pcs | 1
7.6.21.01 | 7.6.21.01 | 7.6.21.01 | Gas Station | pcs | 1
7.6.21.02 | 7.6.21.02 | 7.6.21.02 | Fuel Tank (vehicle) | L | 250
7.6.21.05 | 7.6.21.05 | 7.6.21.05 | Tank | L | 250
8.5.22.00 | 8.5.22.00 | 8.5.22.00 | Waste Press | pcs | 1
9.0.21.00 | 9.0.21.00 | 9.0.21.00 | Bicycle Shelter | pcs | 1
9.0.21.10 | 9.0.21.10 | 9.0.21.10 | Mast (pyramid) | m1 | 5
9.0.21.11 | 9.0.21.11 | 9.0.21.11 | Mast (rigged) | m1 | 5
9.0.34.20 | 9.0.34.20 | 9.0.34.20 | Manual rotary drum | pcs | 1
9.0.34.21 | 9.0.34.21 | 9.0.34.21 | Automatic rotary drum | pcs | 1
9.0.34.30 | 9.0.34.30 | 9.0.34.30 | Manual Revolving Gate | pcs | 1
9.0.34.31 | 9.0.34.31 | 9.0.34.31 | Automatic Revolving Gate | pcs | 1
9.0.41.00 | 9.0.41.00 | 9.0.41.00 | Roads | m1 | 10
9.0.41.01 | 9.0.41.01 | 9.0.41.01 | Bicycle Roads | m1 | 10
9.0.41.02 | 9.0.41.02 | 9.0.41.02 | Pavements | m2 | 20
9.0.41.05 | 9.0.41.05 | 9.0.41.05 | Road lighting | pcs | 1
9.0.41.10 | 9.0.41.10 | 9.0.41.10 | Terrain lighting | pcs | 1
9.0.41.15 | 9.0.41.15 | 9.0.41.15 | Parking Spaces - External | m2 | 500
9.0.41.20 | 9.0.41.20 | 9.0.41.20 | Outdoors | m2 | 100
9.0.42.00 | 9.0.42.00 | 9.0.42.00 | Lawn | m2 | 100
9.0.42.01 | 9.0.42.01 | 9.0.42.01 | Flower Bed | m2 | 50
9.0.42.02 | 9.0.42.02 | 9.0.42.02 | Shrubs | m2 | 1
9.0.42.03 | 9.0.42.03 | 9.0.42.03 | Trees | pcs | 1
9.0.52.00 | 9.0.52.00 | 9.0.52.00 | Sewer Pipe | m1 | 1
9.0.52.01 | 9.0.52.01 | 9.0.52.01 | Sewerage Pit | pcs | 1
9.0.52.02 | 9.0.52.02 | 9.0.52.02 | Gutter | m1 | 1
9.0.53.00 | 9.0.53.00 | 9.0.53.00 | Pond | m2 | 100
9.0.53.01 | 9.0.53.01 | 9.0.53.01 | Storm Basin | pcs | 1
9.0.53.05 | 9.0.53.05 | 9.0.53.05 | Water Lot | pcs | 1
9.0.65.00 | 9.0.65.00 | 9.0.65.00 | External Hydrant (site) | # of Hydrants | 1
9.0.65.10 | 9.0.65.10 | 9.0.65.10 | Manual Barrier | pcs | 1
9.0.65.12 | 9.0.65.12 | 9.0.65.12 | Road Blocker | pcs | 1
9.0.65.13 | 9.0.65.13 | 9.0.65.13 | Retractable Bollard | pcs | 1
9.0.71.00 | 9.0.71.00 | 9.0.71.00 | Outdoor bench | pcs | 1
9.0.71.01 | 9.0.71.01 | 9.0.71.01 | Letter box | pcs | 1
9.0.71.02 | 9.0.71.02 | 9.0.71.02 | Key safe | pcs | 1
9.0.74.00 | 9.0.74.00 | 9.0.74.00 | Flag Pole | m1 | 2
9.0.82.00 | 9.0.82.00 | 9.0.82.00 | Football Field | m2 | 7500
9.0.82.01 | 9.0.82.01 | 9.0.82.01 | Tennis Court | m2 | 600
9.0.82.02 | 9.0.82.02 | 9.0.82.02 | Athletics Path | m1 | 400
9.0.82.03 | 9.0.82.03 | 9.0.82.03 | Basketball Court | m2 | 650
9.0.82.04 | 9.0.82.04 | 9.0.82.04 | Sport Court | m2 | 100
9.0.82.10 | 9.0.82.10 | 9.0.82.10 | Salt Silo | m3 | 5