## Asset_Inventory
Customer Name | Site | Building | Id | Asset Code | Asset Type | Customer Description | Number | Element Value | Property Code | Technical Size Unit | Construction Year | Actual Condition | Required Condition | Size Percentage | Priority | Criticality (REMEX)
Kasterlinden | SAB_Kasterlinden | Internaat | Kasterlinden-1 | 5.3.20.06 | Leidingen in verzinkt staal DN80 | Leidingen - Leidingen - Stalen leidingen - Verbinding van de installatie met het waterleidingsnet bij expansie onder druk - Voor de vulling van het circuit voor verwarming | 1 | 77 | Length | m1 | 2026 | 0 | 9 | 0 | 0 | Comfort
Kasterlinden | SAB_Kasterlinden | Internaat | Kasterlinden-2 | 5.3.20.06 | Leidingen in verzinkt staal DN80 | Leidingen - Leidingen - Stalen leidingen - Verbinding van de installatie met het waterleidingsnet bij expansie onder druk - Voor de vulling van het circuit verwarming van sanitair warm water | 1 | 19 | Length | m1 | 2026 | 0 | 9 | 0 | 0 | Comfort
Kasterlinden | SAB_Kasterlinden | Internaat | Kasterlinden-3 | 5.6.20.00 | Safety Valve LP Steam | Leidingen - Leidingen - Stalen leidingen - Veiligheidskleppen | 1 | 36 | Diameter | mm | 2026 | 0 | 9 | 0 | 0 | Comfort
Kasterlinden | SAB_Kasterlinden | Internaat | Kasterlinden-4 | 5.3.20.06 | Leidingen in verzinkt staal DN80 | Leidingen - Leidingen - Stalen leidingen - Overstortleiding | 1 | 20 | Length | m1 | 2026 | 0 | 9 | 0 | 0 | Comfort
Kasterlinden | SAB_Kasterlinden | Internaat | Kasterlinden-5 | 5.3.20.05 | Sanitary Hot water piping | Leidingen - Leidingen - Stalen leidingen - Stalen leidingen voor verwarming en/of koeling - ND50 | 1 | 144 | Length | m1 | 2026 | 0 | 9 | 0 | 0 | Comfort
Kasterlinden | SAB_Kasterlinden | Internaat | Kasterlinden-6 | 5.3.20.05 | Sanitary Hot water piping | Leidingen - Leidingen - Stalen leidingen - Stalen leidingen voor verwarming en/of koeling - ND65 | 1 | 272 | Length | m1 | 2026 | 0 | 9 | 0 | 0 | Comfort
Kasterlinden | SAB_Kasterlinden | Internaat | Kasterlinden-7 | 5.3.20.05 | Sanitary Hot water piping | Leidingen - Leidingen - Stalen leidingen - Stalen leidingen voor verwarming en/of koeling - ND80 | 1 | 56 | Length | m1 | 2026 | 0 | 9 | 0 | 0 | Comfort
Kasterlinden | SAB_Kasterlinden | Internaat | Kasterlinden-8 | 5.3.20.05 | Sanitary Hot water piping | Leidingen - Leidingen - Stalen leidingen - Stalen leidingen voor verwarming en/of koeling - ND100 | 1 | 22 | Length | m1 | 2026 | 0 | 9 | 0 | 0 | Comfort
Kasterlinden | SAB_Kasterlinden | Internaat | Kasterlinden-9 | 5.6.10.81 | Central Heating Hot Water Collector | Leidingen - Leidingen - Stalen leidingen - Collector ND100 | 1 | 17 | Content | L | 2026 | 0 | 9 | 0 | 0 | Comfort
Kasterlinden | SAB_Kasterlinden | Internaat | Kasterlinden-10 | 5.3.20.10 | Diffusion-tight three-layer plastic pipes DN32 | Leidingen - Leidingen - Diffusiedichte drielage kunstofbuizen - Diffusiedichte drielage kunstofbuizen - DN20 | 1 | 143 | Length | m1 | 2026 | 0 | 9 | 0 | 0 | Comfort
Kasterlinden | SAB_Kasterlinden | Internaat | Kasterlinden-11 | 5.3.20.10 | Diffusion-tight three-layer plastic pipes DN32 | Leidingen - Leidingen - Diffusiedichte drielage kunstofbuizen - Diffusiedichte drielage kunstofbuizen - DN25 | 1 | 270 | Length | m1 | 2026 | 0 | 9 | 0 | 0 | Comfort
Kasterlinden | SAB_Kasterlinden | Internaat | Kasterlinden-12 | 5.3.20.10 | Diffusion-tight three-layer plastic pipes DN32 | Leidingen - Leidingen - Diffusiedichte drielage kunstofbuizen - Diffusiedichte drielage kunstofbuizen - DN32 | 1 | 56 | Length | m1 | 2026 | 0 | 9 | 0 | 0 | Comfort
Kasterlinden | SAB_Kasterlinden | Internaat | Kasterlinden-13 | 5.3.20.10 | Diffusion-tight three-layer plastic pipes DN32 | Leidingen - Leidingen - Diffusiedichte drielage kunstofbuizen - Diffusiedichte drielage kunstofbuizen - DN40 | 1 | 15 | Length | m1 | 2026 | 0 | 9 | 0 | 0 | Comfort
Kasterlinden | SAB_Kasterlinden | Internaat | Kasterlinden-14 | 5.3.20.10 | Diffusion-tight three-layer plastic pipes DN32 | Leidingen - Leidingen - Diffusiedichte drielage kunstofbuizen - Diffusiedichte drielage kunstofbuizen - DN65 | 1 | 41 | Length | m1 | 2026 | 0 | 9 | 0 | 0 | Comfort
Kasterlinden | SAB_Kasterlinden | Internaat | Kasterlinden-15 | 5.3.20.10 | Diffusion-tight three-layer plastic pipes DN32 | Leidingen - Leidingen - Diffusiedichte drielage kunstofbuizen - Overgangstukken | 1 | 36 | Length | m1 | 2026 | 0 | 9 | 0 | 0 | Comfort
Kasterlinden | SAB_Kasterlinden | Internaat | Kasterlinden-16 | 5.3.01.07 | Isolatie koud regen en/of zacht waterleiding met synthetisch schuimrubber | Leidingen - Verwarmings- en of koelleidingen - Isolatie synthetisch schuimrubber – leidingen (binnen) - DN80 | 1 | 23 | Length | m1 | 2026 | 0 | 9 | 0 | 0 | Comfort
Kasterlinden | SAB_Kasterlinden | Internaat | Kasterlinden-17 | 5.3.01.07 | Isolatie koud regen en/of zacht waterleiding met synthetisch schuimrubber | Leidingen - Verwarmings- en of koelleidingen - Isolatie synthetisch schuimrubber – leidingen (binnen) - DN100 | 1 | 4 | Length | m1 | 2026 | 0 | 9 | 0 | 0 | Comfort
Kasterlinden | SAB_Kasterlinden | Internaat | Kasterlinden-18 | 5.3.01.07 | Isolatie koud regen en/of zacht waterleiding met synthetisch schuimrubber | Leidingen - Verwarmings- en of koelleidingen - Isolatie synthetisch schuimrubber – leidingen (buiten) - DN65 | 1 | 7 | Length | m1 | 2026 | 0 | 9 | 0 | 0 | Comfort
Kasterlinden | SAB_Kasterlinden | Internaat | Kasterlinden-19 | 5.3.01.07 | Isolatie koud regen en/of zacht waterleiding met synthetisch schuimrubber | Leidingen - Verwarmings- en of koelleidingen - Isolatie synthetisch schuimrubber – leidingen (buiten) - DN80 | 1 | 13 | Length | m1 | 2026 | 0 | 9 | 0 | 0 | Comfort
Kasterlinden | SAB_Kasterlinden | Internaat | Kasterlinden-20 | 5.3.01.07 | Isolatie koud regen en/of zacht waterleiding met synthetisch schuimrubber | Leidingen - Verwarmings- en of koelleidingen - Isolatie synthetisch schuimrubber – leidingen (buiten) - DN100 | 1 | 16 | Length | m1 | 2026 | 0 | 9 | 0 | 0 | Comfort
Kasterlinden | SAB_Kasterlinden | Internaat | Kasterlinden-21 | 7.4.11.16 | Water Tap (with seal) | Kraanwerk - Bolkranen - Bolkranen voor verwarming - DN15 | 112 | 1 | Number | pcs | 2026 | 0 | 9 | 0 | 0 | Comfort
Kasterlinden | SAB_Kasterlinden | Internaat | Kasterlinden-22 | 7.4.11.16 | Water Tap (with seal) | Kraanwerk - Bolkranen - Bolkranen voor verwarming - DN20 | 15 | 1 | Number | pcs | 2026 | 0 | 9 | 0 | 0 | Comfort
Kasterlinden | SAB_Kasterlinden | Internaat | Kasterlinden-23 | 7.4.11.16 | Water Tap (with seal) | Kraanwerk - Bolkranen - Bolkranen voor verwarming - DN25 | 8 | 1 | Number | pcs | 2026 | 0 | 9 | 0 | 0 | Comfort
Kasterlinden | SAB_Kasterlinden | Internaat | Kasterlinden-24 | 7.4.11.16 | Water Tap (with seal) | Kraanwerk - Bolkranen - Bolkranen voor verwarming - DN32 | 2 | 1 | Number | pcs | 2026 | 0 | 9 | 0 | 0 | Comfort
Kasterlinden | SAB_Kasterlinden | Internaat | Kasterlinden-25 | 7.4.11.16 | Water Tap (with seal) | Kraanwerk - Bolkranen - Bolkranen voor verwarming - DN40 | 4 | 1 | Number | pcs | 2026 | 0 | 9 | 0 | 0 | Comfort
Kasterlinden | SAB_Kasterlinden | Internaat | Kasterlinden-26 | 5.5.30.70 | Motorised 2-way Valve/Butterfly Valve Cooling | Kraanwerk - Vlinderkranen - Vlinderkranen voor verwarming - DN50 | 4 | 50 | Diameter | mm | 2026 | 0 | 9 | 0 | 0 | Comfort
Kasterlinden | SAB_Kasterlinden | Internaat | Kasterlinden-27 | 5.5.30.70 | Motorised 2-way Valve/Butterfly Valve Cooling | Kraanwerk - Vlinderkranen - Vlinderkranen voor verwarming - DN65 | 4 | 65 | Diameter | mm | 2026 | 0 | 9 | 0 | 0 | Comfort
Kasterlinden | SAB_Kasterlinden | Internaat | Kasterlinden-28 | 5.5.30.70 | Motorised 2-way Valve/Butterfly Valve Cooling | Kraanwerk - Vlinderkranen - Vlinderkranen voor verwarming - DN80 | 4 | 80 | Diameter | mm | 2026 | 0 | 9 | 0 | 0 | Comfort
Kasterlinden | SAB_Kasterlinden | Internaat | Kasterlinden-29 | 5.5.30.70 | Motorised 2-way Valve/Butterfly Valve Cooling | Kraanwerk - Vlinderkranen - Vlinderkranen voor verwarming - DN100 | 4 | 100 | Diameter | mm | 2026 | 0 | 9 | 0 | 0 | Comfort
Kasterlinden | SAB_Kasterlinden | Internaat | Kasterlinden-30 | 5.6.10.71 | Motorised 3-way Valve Heating | Kraanwerk - Gemotoriseerde driewegkranen - Gemotoriseerde driewegkraan voor verwarming - DN50 | 1 | 50 | Diameter | mm | 2026 | 0 | 9 | 0 | 0 | Comfort
Kasterlinden | SAB_Kasterlinden | Internaat | Kasterlinden-31 | 5.6.10.71 | Motorised 3-way Valve Heating | Kraanwerk - Gemotoriseerde driewegkranen - Gemotoriseerde driewegkraan voor verwarming - DN65 | 1 | 65 | Diameter | mm | 2026 | 0 | 9 | 0 | 0 | Comfort
Kasterlinden | SAB_Kasterlinden | Internaat | Kasterlinden-32 | 5.6.10.71 | Motorised 3-way Valve Heating | Kraanwerk - Gemotoriseerde driewegkranen - Gemotoriseerde driewegkraan voor verwarming - DN100 | 1 | 100 | Diameter | mm | 2026 | 0 | 9 | 0 | 0 | Comfort
Kasterlinden | SAB_Kasterlinden | Internaat | Kasterlinden-33 | 5.6.10.70 | Motorised 2-way Valve/Butterfly Valve Heating | Kraanwerk - Gemotoriseerde tweewegkranen - Gemotoriseerde tweewegkraan voor verwarming - DN15 | 56 | 15 | Diameter | mm | 2026 | 0 | 9 | 0 | 0 | Comfort
Kasterlinden | SAB_Kasterlinden | Internaat | Kasterlinden-34 | 5.6.10.70 | Motorised 2-way Valve/Butterfly Valve Heating | Kraanwerk - Gemotoriseerde tweewegkranen - Gemotoriseerde tweewegkraan voor verwarming - DN20 | 4 | 20 | Diameter | mm | 2026 | 0 | 9 | 0 | 0 | Comfort
Kasterlinden | SAB_Kasterlinden | Internaat | Kasterlinden-35 | 5.6.10.70 | Motorised 2-way Valve/Butterfly Valve Heating | Kraanwerk - Gemotoriseerde tweewegkranen - Gemotoriseerde tweewegkraan voor verwarming - DN25 | 1 | 25 | Diameter | mm | 2026 | 0 | 9 | 0 | 0 | Comfort
Kasterlinden | SAB_Kasterlinden | Internaat | Kasterlinden-36 | 5.6.10.70 | Motorised 2-way Valve/Butterfly Valve Heating | Kraanwerk - Gemotoriseerde tweewegkranen - Gemotoriseerde tweewegkraan voor verwarming - DN32 | 2 | 32 | Diameter | mm | 2026 | 0 | 9 | 0 | 0 | Comfort
Kasterlinden | SAB_Kasterlinden | Internaat | Kasterlinden-37 | 5.6.10.70 | Motorised 2-way Valve/Butterfly Valve Heating | Kraanwerk - Gemotoriseerde tweewegkranen - Gemotoriseerde tweewegkraan voor verwarming - DN40 | 2 | 40 | Diameter | mm | 2026 | 0 | 9 | 0 | 0 | Comfort
Kasterlinden | SAB_Kasterlinden | Internaat | Kasterlinden-38 | 5.6.10.70 | Motorised 2-way Valve/Butterfly Valve Heating | Kraanwerk - Gemotoriseerde tweewegkranen - Gemotoriseerde tweewegkraan voor verwarming - DN65 | 1 | 65 | Diameter | mm | 2026 | 0 | 9 | 0 | 0 | Comfort
Kasterlinden | SAB_Kasterlinden | Internaat | Kasterlinden-39 | 5.6.10.70 | Motorised 2-way Valve/Butterfly Valve Heating | Kraanwerk - Gemotoriseerde tweewegkranen - Gemotoriseerde tweewegkraan voor verwarming - DN80 | 1 | 80 | Diameter | mm | 2026 | 0 | 9 | 0 | 0 | Comfort
Kasterlinden | SAB_Kasterlinden | Internaat | Kasterlinden-40 | 5.1.53.01 | Electric Convector | Elektrische verwarming - Lokaal 00.11 Time Out - 265 W | 1 | 265 | Power | W | 2026 | 0 | 9 | 0 | 0 | Comfort
Kasterlinden | SAB_Kasterlinden | Internaat | Kasterlinden-41 | 5.1.53.01 | Electric Convector | Elektrische verwarming - Lokaal 00.19 Time Out - 405 W | 1 | 405 | Power | W | 2026 | 0 | 9 | 0 | 0 | Comfort
Kasterlinden | SAB_Kasterlinden | Internaat | Kasterlinden-42 | 5.1.53.01 | Electric Convector | Elektrische verwarming - Lokaal 01.38 TAVA - 300 W | 1 | 300 | Power | W | 2026 | 0 | 9 | 0 | 0 | Comfort
Kasterlinden | SAB_Kasterlinden | Internaat | Kasterlinden-43 | 5.1.53.01 | Electric Convector | Elektrische verwarming - Lokaal 02.05 Time Out - 822 W | 1 | 822 | Power | W | 2026 | 0 | 9 | 0 | 0 | Comfort
Kasterlinden | SAB_Kasterlinden | Internaat | Kasterlinden-44 | 5.1.53.01 | Electric Convector | Elektrische verwarming - Lokaal 02.14 Snoezelruimte - 1268 W | 1 | 1268 | Power | W | 2026 | 0 | 9 | 0 | 0 | Comfort
Kasterlinden | SAB_Kasterlinden | Internaat | Kasterlinden-45 | 5.7.70.30 | Air Treatment Unit Component - Heat Recovery Wheel | Adsorptiewiel | 1 | 19980 | Flow rate | m3/h | 2026 | 0 | 9 | 0 | 0 | Comfort
Kasterlinden | SAB_Kasterlinden | Internaat | Kasterlinden-46 | 5.7.71.36 | Air Treatment Unit Complete - (3 batteries (+/-/+)/Humidification/Filter Section/ Heat Recuperation) | Luchtbehandelingsgroepen - LBG - pulsie en extractiegroep met adsorptiewiel - 19980m³/h | 1 | 19980 | Flow rate | m3/h | 2026 | 0 | 9 | 0 | 0 | Comfort
Kasterlinden | SAB_Kasterlinden | Internaat | Kasterlinden-47 | 5.7.70.70 | Air Treatment Unit Component - Air Ducts | Luchtkanalen in gegalvaniseerd plaatstaal - Rechthoekige kanalen – niet geïsoleerd | 1 | 60 | Length | m1 | 2026 | 0 | 9 | 0 | 0 | Comfort
Kasterlinden | SAB_Kasterlinden | Internaat | Kasterlinden-48 | 5.7.70.70 | Air Treatment Unit Component - Air Ducts | Luchtkanalen in gegalvaniseerd plaatstaal - Rechthoekige kanalen – uitwendig geisoleerd – minerale wol | 1 | 266 | Length | m1 | 2026 | 0 | 9 | 0 | 0 | Comfort
Kasterlinden | SAB_Kasterlinden | Internaat | Kasterlinden-49 | 5.7.70.70 | Air Treatment Unit Component - Air Ducts | Luchtkanalen in gegalvaniseerd plaatstaal - Rechthoekige kanalen – uitwendige geïsoleerd – minerale wol - alu-omkasting | 1 | 161 | Length | m1 | 2026 | 0 | 9 | 0 | 0 | Comfort
Kasterlinden | SAB_Kasterlinden | Internaat | Kasterlinden-50 | 5.7.70.70 | Air Treatment Unit Component - Air Ducts | Luchtkanalen - Cirkelvormige kanalen – niet geïsoleerd - Ø100 | 1 | 69 | Length | m1 | 2026 | 0 | 9 | 0 | 0 | Comfort
Kasterlinden | SAB_Kasterlinden | Internaat | Kasterlinden-51 | 5.7.70.70 | Air Treatment Unit Component - Air Ducts | Luchtkanalen - Cirkelvormige kanalen – niet geïsoleerd - Ø125 | 1 | 73 | Length | m1 | 2026 | 0 | 9 | 0 | 0 | Comfort
Kasterlinden | SAB_Kasterlinden | Internaat | Kasterlinden-52 | 5.7.70.70 | Air Treatment Unit Component - Air Ducts | Luchtkanalen - Cirkelvormige kanalen – niet geïsoleerd - Ø160 | 1 | 97 | Length | m1 | 2026 | 0 | 9 | 0 | 0 | Comfort
Kasterlinden | SAB_Kasterlinden | Internaat | Kasterlinden-53 | 5.7.70.70 | Air Treatment Unit Component - Air Ducts | Luchtkanalen - Cirkelvormige kanalen – niet geïsoleerd - Ø200 | 1 | 64 | Length | m1 | 2026 | 0 | 9 | 0 | 0 | Comfort
Kasterlinden | SAB_Kasterlinden | Internaat | Kasterlinden-54 | 5.7.70.70 | Air Treatment Unit Component - Air Ducts | Luchtkanalen - Cirkelvormige kanalen – niet geïsoleerd - Ø250 | 1 | 92 | Length | m1 | 2026 | 0 | 9 | 0 | 0 | Comfort
Kasterlinden | SAB_Kasterlinden | Internaat | Kasterlinden-55 | 5.7.70.70 | Air Treatment Unit Component - Air Ducts | Luchtkanalen - Cirkelvormige kanalen – niet geïsoleerd - Ø315 | 1 | 14 | Length | m1 | 2026 | 0 | 9 | 0 | 0 | Comfort
Kasterlinden | SAB_Kasterlinden | Internaat | Kasterlinden-56 | 5.7.70.70 | Air Treatment Unit Component - Air Ducts | Luchtkanalen - Cirkelvormige kanalen – niet geïsoleerd - Ø400 | 1 | 14 | Length | m1 | 2026 | 0 | 9 | 0 | 0 | Comfort
Kasterlinden | SAB_Kasterlinden | Internaat | Kasterlinden-57 | 5.7.70.70 | Air Treatment Unit Component - Air Ducts | Luchtkanalen - Cirkelvormige kanalen – uitwendig geïsoleerd – minerale wol - Ø100 | 1 | 37 | Length | m1 | 2026 | 0 | 9 | 0 | 0 | Comfort
Kasterlinden | SAB_Kasterlinden | Internaat | Kasterlinden-58 | 5.7.70.70 | Air Treatment Unit Component - Air Ducts | Luchtkanalen - Cirkelvormige kanalen – uitwendig geïsoleerd – minerale wol - Ø125 | 1 | 30 | Length | m1 | 2026 | 0 | 9 | 0 | 0 | Comfort
Kasterlinden | SAB_Kasterlinden | Internaat | Kasterlinden-59 | 5.7.70.70 | Air Treatment Unit Component - Air Ducts | Luchtkanalen - Cirkelvormige kanalen – uitwendig geïsoleerd – minerale wol - Ø160 | 1 | 25 | Length | m1 | 2026 | 0 | 9 | 0 | 0 | Comfort
Kasterlinden | SAB_Kasterlinden | Internaat | Kasterlinden-60 | 5.7.70.70 | Air Treatment Unit Component - Air Ducts | Luchtkanalen - Cirkelvormige kanalen – uitwendig geïsoleerd – minerale wol - Ø200 | 1 | 30 | Length | m1 | 2026 | 0 | 9 | 0 | 0 | Comfort
Kasterlinden | SAB_Kasterlinden | Internaat | Kasterlinden-61 | 5.7.70.70 | Air Treatment Unit Component - Air Ducts | Luchtkanalen - Cirkelvormige kanalen – uitwendig geïsoleerd – minerale wol - Ø250 | 1 | 51 | Length | m1 | 2026 | 0 | 9 | 0 | 0 | Comfort
Kasterlinden | SAB_Kasterlinden | Internaat | Kasterlinden-62 | 5.7.70.70 | Air Treatment Unit Component - Air Ducts | Luchtkanalen - Cirkelvormige kanalen – uitwendig geïsoleerd – minerale wol - Ø315 | 1 | 10 | Length | m1 | 2026 | 0 | 9 | 0 | 0 | Comfort
Kasterlinden | SAB_Kasterlinden | Internaat | Kasterlinden-63 | 5.7.70.70 | Air Treatment Unit Component - Air Ducts | Luchtkanalen - Cirkelvormige kanalen – uitwendig geïsoleerd – minerale wol - Ø400 | 1 | 4 | Length | m1 | 2026 | 0 | 9 | 0 | 0 | Comfort
Kasterlinden | SAB_Kasterlinden | Internaat | Kasterlinden-64 | 5.7.70.70 | Air Treatment Unit Component - Air Ducts | Luchtkanalen - Cirkelvormige kanalen – uitwendig geïsoleerd – minerale wol - Ø355 | 1 | 3 | Length | m1 | 2026 | 0 | 9 | 0 | 0 | Comfort
Kasterlinden | SAB_Kasterlinden | Internaat | Kasterlinden-65 | 5.7.70.70 | Air Treatment Unit Component - Air Ducts | Luchtkanalen - Cirkelvormige kanalen – uitwendige geïsoleerd – minerale wol - alu-omkasting - Ø125 | 1 | 8 | Length | m1 | 2026 | 0 | 9 | 0 | 0 | Comfort
Kasterlinden | SAB_Kasterlinden | Internaat | Kasterlinden-66 | 5.7.70.62 | Air Treatment Unit Component - Extraction Grill (without filter) | Afvoerluchtroosters - Ventielrooster type E1 - E1 - 25 m³/h | 18 | 1 | Number | pcs | 2026 | 0 | 9 | 0 | 0 | Comfort
Kasterlinden | SAB_Kasterlinden | Internaat | Kasterlinden-67 | 5.7.70.62 | Air Treatment Unit Component - Extraction Grill (without filter) | Afvoerluchtroosters - Ventielrooster type E1 - E1 - 50 m³/h | 13 | 1 | Number | pcs | 2026 | 0 | 9 | 0 | 0 | Comfort
Kasterlinden | SAB_Kasterlinden | Internaat | Kasterlinden-68 | 5.7.70.62 | Air Treatment Unit Component - Extraction Grill (without filter) | Afvoerluchtroosters - Ventielrooster type E1 - E1 - 75 m³/h | 12 | 1 | Number | pcs | 2026 | 0 | 9 | 0 | 0 | Comfort
Kasterlinden | SAB_Kasterlinden | Internaat | Kasterlinden-69 | 5.7.70.62 | Air Treatment Unit Component - Extraction Grill (without filter) | Afvoerluchtroosters - Ventielrooster type E1 - E1 - 80 m³/h | 5 | 1 | Number | pcs | 2026 | 0 | 9 | 0 | 0 | Comfort
Kasterlinden | SAB_Kasterlinden | Internaat | Kasterlinden-70 | 5.7.70.62 | Air Treatment Unit Component - Extraction Grill (without filter) | Afvoerluchtroosters - Ventielrooster type E1 - E1 - 90 m³/h | 2 | 1 | Number | pcs | 2026 | 0 | 9 | 0 | 0 | Comfort
Kasterlinden | SAB_Kasterlinden | Internaat | Kasterlinden-71 | 5.7.70.62 | Air Treatment Unit Component - Extraction Grill (without filter) | Afvoerluchtroosters - Ventielrooster type E1 - E1 - 240 m³/h | 1 | 1 | Number | pcs | 2026 | 0 | 9 | 0 | 0 | Comfort
Kasterlinden | SAB_Kasterlinden | Internaat | Kasterlinden-72 | 5.7.70.62 | Air Treatment Unit Component - Extraction Grill (without filter) | Afvoerluchtroosters - Ventielrooster type E1 - E1 - 120 m³/h | 1 | 1 | Number | pcs | 2026 | 0 | 9 | 0 | 0 | Comfort
Kasterlinden | SAB_Kasterlinden | Internaat | Kasterlinden-73 | 5.7.70.62 | Air Treatment Unit Component - Extraction Grill (without filter) | Afvoerluchtroosters - Ventielrooster type E1 - E1 - 160 m³/h | 1 | 1 | Number | pcs | 2026 | 0 | 9 | 0 | 0 | Comfort
Kasterlinden | SAB_Kasterlinden | Internaat | Kasterlinden-74 | 5.7.70.62 | Air Treatment Unit Component - Extraction Grill (without filter) | Afvoerluchtroosters - Kanaalrooster - Kanaalrooster met lamellen – type E2a - E2 - 340 m³/h | 4 | 1 | Number | pcs | 2026 | 0 | 9 | 0 | 0 | Comfort
Kasterlinden | SAB_Kasterlinden | Internaat | Kasterlinden-75 | 5.7.70.62 | Air Treatment Unit Component - Extraction Grill (without filter) | Afvoerluchtroosters - Kanaalrooster - Kanaalrooster met gaas - type E2b - E2b - 80 m³/h | 1 | 1 | Number | pcs | 2026 | 0 | 9 | 0 | 0 | Comfort
Kasterlinden | SAB_Kasterlinden | Internaat | Kasterlinden-76 | 5.7.70.62 | Air Treatment Unit Component - Extraction Grill (without filter) | Afvoerluchtroosters - Kanaalrooster - Kanaalrooster met gaas - type E2b - E2b - 120 m³/h | 3 | 1 | Number | pcs | 2026 | 0 | 9 | 0 | 0 | Comfort
Kasterlinden | SAB_Kasterlinden | Internaat | Kasterlinden-77 | 5.7.70.62 | Air Treatment Unit Component - Extraction Grill (without filter) | Afvoerluchtroosters - Kanaalrooster - Kanaalrooster met gaas - type E2b - E2b - 130 m³/h | 1 | 1 | Number | pcs | 2026 | 0 | 9 | 0 | 0 | Comfort
Kasterlinden | SAB_Kasterlinden | Internaat | Kasterlinden-78 | 5.7.70.62 | Air Treatment Unit Component - Extraction Grill (without filter) | Afvoerluchtroosters - Kanaalrooster - Kanaalrooster met gaas - type E2b - E2b - 160 m³/h | 5 | 1 | Number | pcs | 2026 | 0 | 9 | 0 | 0 | Comfort
Kasterlinden | SAB_Kasterlinden | Internaat | Kasterlinden-79 | 5.7.70.62 | Air Treatment Unit Component - Extraction Grill (without filter) | Afvoerluchtroosters - Kanaalrooster - Kanaalrooster met gaas - type E2b - E2b - 220 m³/h | 3 | 1 | Number | pcs | 2026 | 0 | 9 | 0 | 0 | Comfort
Kasterlinden | SAB_Kasterlinden | Internaat | Kasterlinden-80 | 5.7.70.62 | Air Treatment Unit Component - Extraction Grill (without filter) | Afvoerluchtroosters - Kanaalrooster - Kanaalrooster met gaas - type E2b - E2b - 365 m³/h | 2 | 1 | Number | pcs | 2026 | 0 | 9 | 0 | 0 | Comfort
Kasterlinden | SAB_Kasterlinden | Internaat | Kasterlinden-81 | 5.7.70.62 | Air Treatment Unit Component - Extraction Grill (without filter) | Afvoerluchtroosters - Kanaalrooster - Kanaalrooster met gaas - type E2b - E2b - 320 m³/h | 13 | 1 | Number | pcs | 2026 | 0 | 9 | 0 | 0 | Comfort
Kasterlinden | SAB_Kasterlinden | Internaat | Kasterlinden-82 | 5.7.70.62 | Air Treatment Unit Component - Extraction Grill (without filter) | Afvoerluchtroosters - Kanaalrooster - Kanaalrooster met gaas - type E2b - E2b - 400 m³/h | 1 | 1 | Number | pcs | 2026 | 0 | 9 | 0 | 0 | Comfort
Kasterlinden | SAB_Kasterlinden | Internaat | Kasterlinden-83 | 5.7.70.62 | Air Treatment Unit Component - Extraction Grill (without filter) | Afvoerluchtroosters - Kanaalrooster - Kanaalrooster met gaas - type E2b - E2b - 355 m³/h | 2 | 1 | Number | pcs | 2026 | 0 | 9 | 0 | 0 | Comfort
Kasterlinden | SAB_Kasterlinden | Internaat | Kasterlinden-84 | 5.7.70.62 | Air Treatment Unit Component - Extraction Grill (without filter) | Afvoerluchtroosters - Kanaalrooster - Kanaalrooster met gaas - type E2b - E2b - 440 m³/h | 3 | 1 | Number | pcs | 2026 | 0 | 9 | 0 | 0 | Comfort
Kasterlinden | SAB_Kasterlinden | Internaat | Kasterlinden-85 | 5.7.70.62 | Air Treatment Unit Component - Extraction Grill (without filter) | Afvoerluchtroosters - Kanaalrooster - Kanaalrooster met gaas - type E2b - E2b - 580 m³/h | 1 | 1 | Number | pcs | 2026 | 0 | 9 | 0 | 0 | Comfort
Kasterlinden | SAB_Kasterlinden | Internaat | Kasterlinden-86 | 5.7.70.62 | Air Treatment Unit Component - Extraction Grill (without filter) | Afvoerluchtroosters - Kanaalrooster - Kanaalrooster met gaas - type E2b - E2b - 600 m³/h | 2 | 1 | Number | pcs | 2026 | 0 | 9 | 0 | 0 | Comfort
Kasterlinden | SAB_Kasterlinden | Internaat | Kasterlinden-87 | 5.7.70.62 | Air Treatment Unit Component - Extraction Grill (without filter) | Afvoerluchtroosters - Kanaalrooster - Kanaalrooster met gaas - type E2b - E2b - 1420 m³/h | 1 | 1 | Number | pcs | 2026 | 0 | 9 | 0 | 0 | Comfort
Kasterlinden | SAB_Kasterlinden | Internaat | Kasterlinden-88 | 5.7.70.62 | Air Treatment Unit Component - Extraction Grill (without filter) | Afvoerluchtroosters - Kanaalrooster - Kanaalrooster met gaas - type E2b - E2b - 1620 m³/h | 1 | 1 | Number | pcs | 2026 | 0 | 9 | 0 | 0 | Comfort
Kasterlinden | SAB_Kasterlinden | Internaat | Kasterlinden-89 | 5.7.70.62 | Air Treatment Unit Component - Extraction Grill (without filter) | Afvoerluchtroosters - Kanaalrooster - Kanaalrooster met gaas - type E2b - E2b - 420 m³/h | 2 | 1 | Number | pcs | 2026 | 0 | 9 | 0 | 0 | Comfort
Kasterlinden | SAB_Kasterlinden | Internaat | Kasterlinden-90 | 5.7.70.62 | Air Treatment Unit Component - Extraction Grill (without filter) | Afvoerluchtroosters - Kanaalrooster - Kanaalrooster met gaas - type E2b - E2b - 450 m³/h | 2 | 1 | Number | pcs | 2026 | 0 | 9 | 0 | 0 | Comfort
Kasterlinden | SAB_Kasterlinden | Internaat | Kasterlinden-91 | 5.7.70.62 | Air Treatment Unit Component - Extraction Grill (without filter) | Afvoerluchtroosters - Kanaalrooster - Kanaalrooster met gaas - type E2b - E2b - 4640 m³/h | 1 | 1 | Number | pcs | 2026 | 0 | 9 | 0 | 0 | Comfort
Kasterlinden | SAB_Kasterlinden | Internaat | Kasterlinden-92 | 5.7.70.62 | Air Treatment Unit Component - Extraction Grill (without filter) | Afvoerluchtroosters - Kanaalrooster - Kanaalrooster met gaas - type E2b - E2b - 380 m³/h | 1 | 1 | Number | pcs | 2026 | 0 | 9 | 0 | 0 | Comfort
Kasterlinden | SAB_Kasterlinden | Internaat | Kasterlinden-93 | 5.7.70.62 | Air Treatment Unit Component - Extraction Grill (without filter) | Afvoerluchtroosters - Wervelrooster - Verstelbaar vierkant wervelrooster voor inbouw in modulair plafond – type E4a - E4a - 160 m³/h | 2 | 1 | Number | pcs | 2026 | 0 | 9 | 0 | 0 | Comfort
Kasterlinden | SAB_Kasterlinden | Internaat | Kasterlinden-94 | 5.7.70.62 | Air Treatment Unit Component - Extraction Grill (without filter) | Afvoerluchtroosters - Wervelrooster - Verstelbaar vierkant wervelrooster vrijhangend – type E4b - E4b - 100 m³/h | 1 | 1 | Number | pcs | 2026 | 0 | 9 | 0 | 0 | Comfort
Kasterlinden | SAB_Kasterlinden | Internaat | Kasterlinden-95 | 5.7.70.62 | Air Treatment Unit Component - Extraction Grill (without filter) | Afvoerluchtroosters - Muurrooster - Wandrooster met horizontale lamellen - type E6 - E6 - 1200 m³/h | 1 | 1 | Number | pcs | 2026 | 0 | 9 | 0 | 0 | Comfort
Kasterlinden | SAB_Kasterlinden | Internaat | Kasterlinden-96 | 5.7.70.61 | Air Treatment Unit Component - Pulsion Grill (without filter) | Toevoerluchtroosters - Ventielrooster – type P1 - P1 - 25 m³/h | 2 | 1 | Number | pcs | 2026 | 0 | 9 | 0 | 0 | Comfort
Kasterlinden | SAB_Kasterlinden | Internaat | Kasterlinden-97 | 5.7.70.61 | Air Treatment Unit Component - Pulsion Grill (without filter) | Toevoerluchtroosters - Ventielrooster – type P1 - P1 - 50 m³/h | 3 | 1 | Number | pcs | 2026 | 0 | 9 | 0 | 0 | Comfort
Kasterlinden | SAB_Kasterlinden | Internaat | Kasterlinden-98 | 5.7.70.61 | Air Treatment Unit Component - Pulsion Grill (without filter) | Toevoerluchtroosters - Ventielrooster – type P1 - P1 - 75 m³/h | 12 | 1 | Number | pcs | 2026 | 0 | 9 | 0 | 0 | Comfort
Kasterlinden | SAB_Kasterlinden | Internaat | Kasterlinden-99 | 5.7.70.61 | Air Treatment Unit Component - Pulsion Grill (without filter) | Toevoerluchtroosters - Ventielrooster – type P1 - P1 - 90 m³/h | 4 | 1 | Number | pcs | 2026 | 0 | 9 | 0 | 0 | Comfort
Kasterlinden | SAB_Kasterlinden | Internaat | Kasterlinden-100 | 5.7.70.61 | Air Treatment Unit Component - Pulsion Grill (without filter) | Toevoerluchtroosters - Ventielrooster – type P1 - P1 - 240 m³/h | 1 | 1 | Number | pcs | 2026 | 0 | 9 | 0 | 0 | Comfort
Kasterlinden | SAB_Kasterlinden | Internaat | Kasterlinden-101 | 5.7.70.61 | Air Treatment Unit Component - Pulsion Grill (without filter) | Toevoerluchtroosters - Wervelrooster - Verstelbaar vierkant wervelrooster voor inbouw in modulair plafond – type P4a - 160 m²/h | 2 | 1 | Number | pcs | 2026 | 0 | 9 | 0 | 0 | Comfort
Kasterlinden | SAB_Kasterlinden | Internaat | Kasterlinden-102 | 5.7.70.61 | Air Treatment Unit Component - Pulsion Grill (without filter) | Toevoerluchtroosters - Wervelrooster - Verstelbaar wervelrooster vrijhangend – type P4bP4b - 50 m³/h | 1 | 1 | Number | pcs | 2026 | 0 | 9 | 0 | 0 | Comfort
Kasterlinden | SAB_Kasterlinden | Internaat | Kasterlinden-103 | 5.7.70.61 | Air Treatment Unit Component - Pulsion Grill (without filter) | Toevoerluchtroosters - Wervelrooster - Verstelbaar wervelrooster vrijhangend – type P4bP4b - 80 m³/h | 4 | 1 | Number | pcs | 2026 | 0 | 9 | 0 | 0 | Comfort
Kasterlinden | SAB_Kasterlinden | Internaat | Kasterlinden-104 | 5.7.70.61 | Air Treatment Unit Component - Pulsion Grill (without filter) | Toevoerluchtroosters - Wervelrooster - Verstelbaar wervelrooster vrijhangend – type P4bP4b - 120 m³/h | 4 | 1 | Number | pcs | 2026 | 0 | 9 | 0 | 0 | Comfort
Kasterlinden | SAB_Kasterlinden | Internaat | Kasterlinden-105 | 5.7.70.61 | Air Treatment Unit Component - Pulsion Grill (without filter) | Toevoerluchtroosters - Wervelrooster - Verstelbaar wervelrooster vrijhangend – type P4bP4b - 160 m³/h | 28 | 1 | Number | pcs | 2026 | 0 | 9 | 0 | 0 | Comfort
Kasterlinden | SAB_Kasterlinden | Internaat | Kasterlinden-106 | 5.7.70.61 | Air Treatment Unit Component - Pulsion Grill (without filter) | Toevoerluchtroosters - Wervelrooster - Verstelbaar wervelrooster vrijhangend – type P4bP4b - 220 m³/h | 5 | 1 | Number | pcs | 2026 | 0 | 9 | 0 | 0 | Comfort
Kasterlinden | SAB_Kasterlinden | Internaat | Kasterlinden-107 | 5.7.70.61 | Air Treatment Unit Component - Pulsion Grill (without filter) | Toevoerluchtroosters - Wervelrooster - Verstelbaar wervelrooster vrijhangend – type P4bP4b - 225 m³/h | 4 | 1 | Number | pcs | 2026 | 0 | 9 | 0 | 0 | Comfort
Kasterlinden | SAB_Kasterlinden | Internaat | Kasterlinden-108 | 5.7.70.61 | Air Treatment Unit Component - Pulsion Grill (without filter) | Toevoerluchtroosters - Wervelrooster - Verstelbaar wervelrooster vrijhangend – type P4bP4b - 290 m³/h | 2 | 1 | Number | pcs | 2026 | 0 | 9 | 0 | 0 | Comfort
Kasterlinden | SAB_Kasterlinden | Internaat | Kasterlinden-109 | 5.7.70.61 | Air Treatment Unit Component - Pulsion Grill (without filter) | Toevoerluchtroosters - Wervelrooster - Verstelbaar wervelrooster vrijhangend – type P4bP4b - 300 m³/h | 4 | 1 | Number | pcs | 2026 | 0 | 9 | 0 | 0 | Comfort
Kasterlinden | SAB_Kasterlinden | Internaat | Kasterlinden-110 | 5.7.70.61 | Air Treatment Unit Component - Pulsion Grill (without filter) | Toevoerluchtroosters - Wervelrooster - Verstelbaar wervelrooster vrijhangend – type P4bP4b - 320 m³/h | 2 | 1 | Number | pcs | 2026 | 0 | 9 | 0 | 0 | Comfort
Kasterlinden | SAB_Kasterlinden | Internaat | Kasterlinden-111 | 5.7.70.61 | Air Treatment Unit Component - Pulsion Grill (without filter) | Toevoerluchtroosters - Wervelrooster - Verstelbaar wervelrooster vrijhangend – type P4bP4b - 360 m³/h | 4 | 1 | Number | pcs | 2026 | 0 | 9 | 0 | 0 | Comfort
Kasterlinden | SAB_Kasterlinden | Internaat | Kasterlinden-112 | 5.7.70.61 | Air Treatment Unit Component - Pulsion Grill (without filter) | Toevoerluchtroosters - Wervelrooster - Verstelbaar wervelrooster vrijhangend – type P4bP4b - 365 m³/h | 2 | 1 | Number | pcs | 2026 | 0 | 9 | 0 | 0 | Comfort
Kasterlinden | SAB_Kasterlinden | Internaat | Kasterlinden-113 | 5.7.70.61 | Air Treatment Unit Component - Pulsion Grill (without filter) | Toevoerluchtroosters - Wervelrooster - Verstelbaar wervelrooster vrijhangend – type P4bP4b - 380 m³/h | 4 | 1 | Number | pcs | 2026 | 0 | 9 | 0 | 0 | Comfort
Kasterlinden | SAB_Kasterlinden | Internaat | Kasterlinden-114 | 5.7.70.61 | Air Treatment Unit Component - Pulsion Grill (without filter) | Toevoerluchtroosters - Wervelrooster - Verstelbaar wervelrooster vrijhangend – type P4bP4b - 405 m³/h | 4 | 1 | Number | pcs | 2026 | 0 | 9 | 0 | 0 | Comfort
Kasterlinden | SAB_Kasterlinden | Internaat | Kasterlinden-115 | 5.7.70.61 | Air Treatment Unit Component - Pulsion Grill (without filter) | Toevoerluchtroosters - Wervelrooster - Verstelbaar wervelrooster vrijhangend – type P4bP4b - 440 m³/h | 2 | 1 | Number | pcs | 2026 | 0 | 9 | 0 | 0 | Comfort
Kasterlinden | SAB_Kasterlinden | Internaat | Kasterlinden-116 | 5.7.70.61 | Air Treatment Unit Component - Pulsion Grill (without filter) | Toevoerluchtroosters - Wervelrooster - Verstelbaar wervelrooster vrijhangend – type P4bP4b - 210 m³/h | 4 | 1 | Number | pcs | 2026 | 0 | 9 | 0 | 0 | Comfort
Kasterlinden | SAB_Kasterlinden | Internaat | Kasterlinden-117 | 5.7.70.61 | Air Treatment Unit Component - Pulsion Grill (without filter) | Toevoerluchtroosters - Wervelrooster - Verstelbaar wervelrooster vrijhangend – type P4bP4b - 400 m³/h | 1 | 1 | Number | pcs | 2026 | 0 | 9 | 0 | 0 | Comfort
Kasterlinden | SAB_Kasterlinden | Internaat | Kasterlinden-118 | 5.7.70.61 | Air Treatment Unit Component - Pulsion Grill (without filter) | Toevoerluchtroosters - Wervelrooster - Verstelbaar wervelrooster vrijhangend – type P4bP4b - 355 m³/h | 2 | 1 | Number | pcs | 2026 | 0 | 9 | 0 | 0 | Comfort
Kasterlinden | SAB_Kasterlinden | Internaat | Kasterlinden-119 | 5.7.70.61 | Air Treatment Unit Component - Pulsion Grill (without filter) | Toevoerluchtroosters - Jetrooster - Jetrooster – type P8P8 - 240 m³/h | 5 | 1 | Number | pcs | 2026 | 0 | 9 | 0 | 0 | Comfort
Kasterlinden | SAB_Kasterlinden | Internaat | Kasterlinden-120 | 5.7.70.61 | Air Treatment Unit Component - Pulsion Grill (without filter) | Doorgangsroosters - Doorgangsroosters plafond - Geperforeerd rooster – type O7O7 - 100 m³/h | 1 | 1 | Number | pcs | 2026 | 0 | 9 | 0 | 0 | Comfort
Kasterlinden | SAB_Kasterlinden | Internaat | Kasterlinden-121 | 5.7.70.61 | Air Treatment Unit Component - Pulsion Grill (without filter) | Doorgangsroosters - Doorgangsroosters plafond - Geperforeerd rooster – type O8O7 - 150 m³/h | 1 | 1 | Number | pcs | 2026 | 0 | 9 | 0 | 0 | Comfort
Kasterlinden | SAB_Kasterlinden | Internaat | Kasterlinden-122 | 5.7.70.61 | Air Treatment Unit Component - Pulsion Grill (without filter) | Doorgangsroosters - Doorgangsroosters plafond - Geperforeerd rooster – type O9O7 - 320 m³/h | 5 | 1 | Number | pcs | 2026 | 0 | 9 | 0 | 0 | Comfort
Kasterlinden | SAB_Kasterlinden | Internaat | Kasterlinden-123 | 5.7.70.61 | Air Treatment Unit Component - Pulsion Grill (without filter) | Doorgangsroosters - Doorgangsroosters plafond - Geperforeerd rooster – type O10O7 - 1720 m³/h | 2 | 1 | Number | pcs | 2026 | 0 | 9 | 0 | 0 | Comfort
Kasterlinden | SAB_Kasterlinden | Internaat | Kasterlinden-124 | 5.7.70.61 | Air Treatment Unit Component - Pulsion Grill (without filter) | Doorgangsroosters - Doorgangsroosters plafond - Geperforeerd rooster – type O11O7 - 165 m³/h | 1 | 1 | Number | pcs | 2026 | 0 | 9 | 0 | 0 | Comfort
Kasterlinden | SAB_Kasterlinden | Internaat | Kasterlinden-125 | 5.7.70.61 | Air Treatment Unit Component - Pulsion Grill (without filter) | Doorgangsroosters - Doorgangsroosters plafond - Geperforeerd rooster – type O12O7 - 230 m³/h | 1 | 1 | Number | pcs | 2026 | 0 | 9 | 0 | 0 | Comfort